## Orçamento Geral
ORÇAMENTO - MELHORIAS HABITACIONAIS
Obra: Reconstrução e reforma de unidades habitacionais de baixa renda
Local: Várias Ruas do Bairro Nossa Senhora Aparecida
Campos Novos - SC - Data: Agosto de 2011
Orçamento estimado por unidade habitacional a serem reconstruídas e reformadas em residências
de famílias com baixa renda, no bairro Nossa Senhora Aparecida.
Valor Estimado
Item | Descrição | R$
1 | Residência 01
1.1 | Reconstrução de Residencia de 46,66m² (madeira) banheiro existente | 26552.896
| Subtotal do Item | 26552.896
2 | Residência 02
2.1 | Reconstrução de Residencia de 35,51m² (madeira), banheiro existente | 23528.1067
| Subtotal do Item | 23528.1067
3 | Residência 03
3.1 | Reconstrução de Residencia de 36,00m² (madeira) , banheiro existente | 23642.4219
| Subtotal do Item | 23642.4219
4 | Residências 04
4.1 | Reconstrução de Residencia de 36,00m² (madeira) | 25351.8467
| Subtotal do Item | 25351.8467
5 | Residências 05
5.1 | Reconstrução de Residencia de 36,00m² (madeira) | 25351.8467
| Subtotal do Item | 25351.8467
6 | Residência 06
6.1 | Reforma residência existente em alvenaria: emboço reboco, pintura, cobertura, e ampliação área total 39,90m² | 19905.1757
| Subtotal do Item | 19905.1757
7 | Residência 07
7.1 | Reconstrução de Residencia de 36,00m² (madeira) | 25351.8467
| Subtotal do Item | 25351.8467
8 | Residência 08
8.1 | Reconstrução de Residencia de 36,00m² (madeira), banheiro existente | 23642.4219
| Subtotal do Item | 23642.4219
9 | Residência 09
9.1 | Reconstrução de Residencia de 36,00m² (madeira), banheiro existente | 23642.4219
| Subtotal do Item | 23642.4219
10 | Residência 10
10.1 | Reconstrução de Residencia de 48,00m² (madeira) e banheiro em alvenaria | 29589.2928
| Subtotal do Item | 29589.2928
11 | Residência 11
11.1 | Reconstrução de Residencia de 36,00m² (madeira) | 25351.8467
| Subtotal do Item | 25351.8467
12 | Residência 12
12.1 | Reconstrução de Residencia de 36,00m² (madeira) | 25351.8467
| Subtotal do Item | 25351.8467
13 | Residência 13
13.1 | Reconstrução de Residencia de 48,00m² (madeira) e banheiro em alvenaria | 29589.2928
| Subtotal do Item | 29589.2928
14 | Residência 14
14.1 | Reconstrução de Residencia de 48,00m² (madeira) banheiro existente | 27585.4028
| Subtotal do Item | 27585.4028
15 | Residência 15
15.1 | Reconstrução de Residencia de 36,00m² (madeira) | 25351.8467
| Subtotal do Item | 25351.8467
16 | Residência 16
16.1 | Reconstrução de Residencia de 36,00m² (madeira) | 25351.8467
| Subtotal do Item | 25351.8467
TOTAL GERAL 16 UNIDADES HABITACIONAIS |  | 405140.3595
BDI estimado para orçamento de 29,89%.

## 01
ORÇAMENTO - MELHORIAS HABITACIONAIS
Obra: Reconstrução e reforma de unidades habitacionais de baixa renda
Residência 01
Local - Rua Santo Amaro da Imperatriz
Proprietário: Zélia Lima dos Santos
Reconstrução da residência, com banheiro existente
Área Total: 46,66m²
Material e Mão de obra
Item | Descrição | Unid. | Quant. | R$ Unit. | T. Geral R$
1 | Serviços Iniciais
1.1 | Locação da Obra | m² | 46.66 | 1.1 | 51.326
| Subtotal do Item |  |  |  | 51.326
2 | Infra Estrutura - Fundação
2.1 | Escavação Manual até 1,50 m | m³ | 2 | 17 | 34
2.2 | Sapata em Concreto Armado com pilarete | m³ | 0.25 | 800 | 200
2.3 | Reaterro Apiloado | m³ | 1.5 | 20 | 30
| Subtotal do Item |  |  |  | 264
3 | Supra-Estrutura
3.1 | Pilares em madeira 15x15cm e vigas em madeira | m | 95 | 59 | 5605
| Subtotal do Item |  |  |  | 5605
4 | Paredes e Painéis
4.1 | Paredes em madeira Interna e extrena - pinus | m² | 88.4 | 35.32 | 3122.288
| Subtotal do Item |  |  |  | 3122.288
5 | Cobertura e Forro
5.1 | Estrutura para cobertura fibrocimento 6mm | m² | 66.24 | 29 | 1920.96
5.2 | Telha fibrocimento 6mm | m² | 66.24 | 25.4 | 1682.496
5.3 | Cumeeira para telha fibrocimento 6mm | m | 9.2 | 16 | 147.2
5.4 | Forro de PVC externo beirais e interno com meia cana | m² | 66.24 | 24 | 1589.76
5.5 | Espelho para beirais 14 cm | ml | 42 | 5 | 210
| Subtotal do Item |  |  |  | 5550.416
6 | Pavimentação
6.1 | Base de brita espessura 4cm | m³ | 1.87 | 94.75 | 177.1825
6.2 | Contrapiso de concreto espessura 5cm | m² | 46.66 | 27.08 | 1263.5528
6.3 | Piso cimento alisado | m² | 46.66 | 16.3 | 760.558
| Subtotal do Item |  |  |  | 2201.2933
7 | Esquadrias Ferragens
7.1 | Janelas ferro com vidro colocado | m² | 7.2 | 408.55 | 2941.56
7.2 | Porta externa madeira maciça 0,80x2,10m; completa | und. | 1 | 260 | 260
7.3 | Porta externa ferro 0,60x2,10m; completa | m² | 1.3 | 258.48 | 336.024
7.4 | Porta interna semi-oca 0,60x2,10m; completa | und. | 1 | 246.79 | 246.79
7.5 | Porta interna semi-oca 0,80x2,10; completa | und. | 2 | 482.11 | 964.22
| Subtotal do Item |  |  |  | 4748.594
8 | Aparelhos, louças e metais
8.1 | Tanque em PVC 24 litros | und. | 1 | 45 | 45
8.2 | Torneira p/pia cozinha pvc | und. | 1 | 18 | 18
8.3 | Torneira para tanque pvc | und. | 1 | 10 | 10
| Subtotal do Item |  |  |  | 73
9 | Pintura
9.1 | Tinta a óleo sobre as esquadrias | m² | 16 | 11 | 176
9.2 | Tinta para madeira pintura int. e ext., (tinta esmalte) | m² | 176 | 11.17 | 1965.92
| Subtotal do Item |  |  |  | 2141.92
10 | Instalação Elétrica - Material e Instalação
10.1 | Quadro de Distribuição para 04 circuitos | und. | 1 | 125.906 | 125.906
10.2 | Disjuntor de 10A a 30A | und. | 3 | 10.3451 | 31.0352
10.3 | Ponto de Tomadas | und. | 10 | 92.52 | 925.2
10.4 | Bocal iluminação - ponto completo com lâmpada | und. | 6 | 108.83 | 652.98
| Subtotal do Item |  |  |  | 1735.1212
11 | Instalações Hidráulica - Material e instalação
11.1 | Caixa d´água fibrocimento 250 litros e instalação, com saida de 25mm e extravasor 32mm, torneira bóia PV 3/4" | und. | 1 | 261.05 | 261.05
11.2 | Registro Esfera (VS) | und. | 1 | 49.1812 | 49.1812
11.3 | Tubo PVC 32mm | m | 3 | 19.9892 | 59.9676
11.4 | Tubo PVC 25mm | m | 12 | 14.0054 | 168.065
11.5 | Registro Pressão (RP) 3/4" | und. | 2 | 72.6361 | 145.2722
| Subtotal do Item |  |  |  | 683.536
12 | Instalações Sanitárias - Material e instalação
12.1 | Joelho 90º - PVC | und. | 3 | 16.9649 | 50.8946
12.2 | Caixa Sifonada | und. | 1 | 30.5419 | 30.5419
12.3 | Redução 50-40mm | und. | 3 | 20.0671 | 60.2012
12.4 | Cano PVC Ø40mm | m | 4.5 | 6.6198 | 29.7891
12.5 | Cano PVC Ø50mm | m | 1.8 | 8.8264 | 15.8875
12.6 | Cano PVC Ø100mm | m | 3.5 | 18.3278 | 64.1472
12.7 | Caixa de gordura | und. | 1 | 86 | 86
12.8 | Tê Sanitário 100mm | und. | 1 | 20.768 | 20.768
12.9 | Tê Sanitário 50mm | und. | 1 | 18.172 | 18.172
| Subtotal do Item |  |  |  | 376.4015
TOTAL GERAL |  |  |  |  | 26552.896
Campos Novos, 15 de agosto de 2011.

## 02
ORÇAMENTO - MELHORIAS HABITACIONAIS
Obra: Reconstrução e reforma de unidades habitacionais de baixa renda
Residência 02
Local - Rua Santo Amaro da Imperatriz, esquina com a Rua Videira
Proprietário: Maria Ignácio
Reconstrução da residência, com banheiro existente
Área Total: 35,51m²
Material e Mão de obra
Item | Descrição | Unid. | Quant. | R$ Unit. | T. Geral R$
1 | Serviços Iniciais
1.1 | Locação da Obra | m² | 35.51 | 1.1 | 39.061
| Subtotal do Item |  |  |  | 39.061
2 | Infra Estrutura - Fundação
2.1 | Escavação Manual até 1,50 m | m³ | 2 | 17 | 34
2.2 | Sapata em Concreto Armado com pilarete | m³ | 0.25 | 800 | 200
2.3 | Reaterro Apiloado | m³ | 1.5 | 20 | 30
| Subtotal do Item |  |  |  | 264
3 | Supra-Estrutura
3.1 | Pilares em madeira 15x15cm e vigas em madeira | m | 89.5 | 59 | 5280.5
| Subtotal do Item |  |  |  | 5280.5
4 | Paredes e Painéis
4.1 | Paredes em madeira Interna e extrena - pinus | m² | 86.7 | 35.32 | 3062.244
| Subtotal do Item |  |  |  | 3062.244
5 | Cobertura e Forro
5.1 | Estrutura para cobertura fibrocimento 6mm | m² | 54.76 | 29 | 1588.04
5.2 | Telha fibrocimento 6mm | m² | 54.76 | 25.4 | 1390.904
5.3 | Cumeeira para telha fibrocimento 6mm | m | 7.5 | 16 | 120
5.4 | Forro de PVC externo beirais e interno com meia cana | m² | 54.76 | 24 | 1314.24
5.5 | Espelho para beirais 14 cm | ml | 30 | 5 | 150
| Subtotal do Item |  |  |  | 4563.184
6 | Pavimentação
6.1 | Base de brita espessura 4cm | m³ | 1.44 | 94.754 | 136.4458
6.2 | Contrapiso de concreto espessura 5cm | m² | 35.51 | 27.08 | 961.6108
6.3 | Piso cimento alisado | m² | 35.51 | 16.3 | 578.813
| Subtotal do Item |  |  |  | 1676.8696
7 | Esquadrias Ferragens
7.1 | Janelas ferro com vidro colocado | m² | 6.06 | 408.55 | 2475.813
7.2 | Porta externa madeira maciça 0,80x2,10m; completa | und. | 1 | 260 | 260
7.3 | Porta externa ferro 0,80x2,10m; completa | m² | 1.68 | 258.48 | 434.2464
7.4 | Porta interna semi-oca 0,60x2,10m; completa | und. | 1 | 246.79 | 246.79
7.5 | Porta interna semi-oca 0,80x2,10; completa | und. | 2 | 482.11 | 964.22
| Subtotal do Item |  |  |  | 4381.0694
8 | Aparelhos, louças e metais
8.1 | Tanque em PVC 24 litros | und. | 1 | 45 | 45
8.2 | Torneira p/pia cozinha pvc | und. | 1 | 18 | 18
8.3 | Torneira para tanque pvc | und. | 1 | 10 | 10
| Subtotal do Item |  |  |  | 73
9 | Pintura
9.1 | Tinta a óleo sobre as esquadrias | m² | 13.9 | 11 | 152.9
9.2 | Tinta acrílica sobre a alvenaria - int. e ext. | m² | 15 | 14 | 210
9.3 | Tinta para madeira pintura int. e ext. - tinta esmalte | m² | 120 | 11.17 | 1340.4
| Subtotal do Item |  |  |  | 1703.3
10 | Instalação Elétrica - Material e Instalação
10.1 | Quadro de Distribuição para 04 circuitos | und. | 1 | 125.906 | 125.906
10.2 | Disjuntor de 10A a 30A | und. | 3 | 10.3451 | 31.0352
10.3 | Ponto de Tomadas | und. | 9 | 92.52 | 832.68
10.4 | Bocal iluminação - ponto completo com lâmpada | und. | 4 | 108.83 | 435.32
| Subtotal do Item |  |  |  | 1424.9412
11 | Instalações Hidráulica - Material e instalação
11.1 | Caixa d´água fibrocimento 250 litros e instalação, com saida de 25mm e extravasor 32mm, torneira bóia PV 3/4" | und. | 1 | 261.05 | 261.05
11.2 | Registro Esfera (VS) | und. | 1 | 49.1812 | 49.1812
11.3 | Tubo PVC 32mm | m | 3 | 19.9892 | 59.9676
11.4 | Tubo PVC 25mm | m | 12 | 14.0054 | 168.065
11.5 | Registro Pressão (RP) 3/4" | und. | 2 | 72.6361 | 145.2722
| Subtotal do Item |  |  |  | 683.536
12 | Instalações Sanitárias
12.1 | Joelho 90º - PVC | und. | 3 | 16.9649 | 50.8946
12.2 | Caixa Sifonada | und. | 1 | 30.5419 | 30.5419
12.3 | Redução 50-40mm | und. | 3 | 20.0671 | 60.2012
12.4 | Cano PVC Ø40mm | m | 4.5 | 6.6198 | 29.7891
12.5 | Cano PVC Ø50mm | m | 1.8 | 8.8264 | 15.8875
12.6 | Cano PVC Ø100mm | m | 3.5 | 18.3278 | 64.1472
12.7 | Caixa de gordura | und. | 1 | 86 | 86
12.8 | Tê Sanitário 100mm | und. | 1 | 20.768 | 20.768
12.9 | Tê Sanitário 50mm | und. | 1 | 18.172 | 18.172
| Subtotal do Item |  |  |  | 376.4015
TOTAL GERAL |  |  |  |  | 23528.1067
Campos Novos, 15 de agosto de 2011.

## 03
ORÇAMENTO - MELHORIAS HABITACIONAIS
Obra: Reconstrução e reforma de unidades habitacionais de baixa renda
Residência 03
Local - Rua Videira, 145
Proprietário: Altair Ignácio
Reconstrução da residência, com banheiro existente
Área Total: 36,00m²
Material e Mão de obra
Item | Descrição | Unid. | Quant. | R$ Unit. | T. Geral R$
1 | Serviços Iniciais
1.1 | Locação da Obra | m² | 36 | 1.1 | 39.6
| Subtotal do Item |  |  |  | 39.6
2 | Infra Estrutura - Fundação
2.1 | Escavação Manual até 1,50 m | m³ | 2 | 17 | 34
2.2 | Sapata em Concreto Armado com pilarete | m³ | 0.25 | 800 | 200
2.3 | Reaterro Apiloado | m³ | 1.5 | 20 | 30
| Subtotal do Item |  |  |  | 264
3 | Supra-Estrutura
3.1 | Pilares em madeira 15x15cm e vigas em madeira | m | 89.5 | 59 | 5280.5
| Subtotal do Item |  |  |  | 5280.5
4 | Paredes e Painéis
4.1 | Paredes em madeira Interna e extrena - pinus | m² | 86.7 | 35.32 | 3062.244
| Subtotal do Item |  |  |  | 3062.244
5 | Cobertura e Forro
5.1 | Estrutura para cobertura fibrocimento 6mm | m² | 54.76 | 29 | 1588.04
5.2 | Telha fibrocimento 6mm | m² | 54.76 | 25.4 | 1390.904
5.3 | Cumeeira para telha fibrocimento 6mm | m | 7.5 | 16 | 120
5.4 | Forro de PVC externo beirais e interno com meia cana | m² | 54.76 | 24 | 1314.24
5.5 | Espelho para beirais 14 cm | ml | 30 | 5 | 150
| Subtotal do Item |  |  |  | 4563.184
6 | Pavimentação
6.1 | Base de brita espessura 4cm | m³ | 1.44 | 94.754 | 136.4458
6.2 | Contrapiso de concreto espessura 5cm | m² | 36 | 27.08 | 974.88
6.3 | Piso cimento alisado | m² | 36 | 16.3 | 586.8
| Subtotal do Item |  |  |  | 1698.1258
7 | Esquadrias Ferragens
7.1 | Janelas ferro com vidro colocado | m² | 6.06 | 408.55 | 2475.813
7.2 | Porta externa madeira maciça 0,80x2,10m; completa | und. | 1 | 260 | 260
7.3 | Porta externa ferro 0,80x2,10m; completa | m² | 1.68 | 258.48 | 434.2464
7.4 | Porta interna semi-oca 0,60x2,10m; completa | und. | 1 | 246.79 | 246.79
7.5 | Porta interna semi-oca 0,80x2,10; completa | und. | 2 | 482.11 | 964.22
| Subtotal do Item |  |  |  | 4381.0694
8 | Aparelhos, louças e metais
8.1 | Tanque em PVC 24 litros | und. | 1 | 45 | 45
8.2 | Torneira p/pia cozinha pvc | und. | 1 | 18 | 18
8.3 | Torneira para tanque pvc | und. | 1 | 10 | 10
| Subtotal do Item |  |  |  | 73
9 | Pintura
9.1 | Tinta a óleo sobre as esquadrias | m² | 13.9 | 11 | 152.9
9.2 | Tinta acrílica sobre a alvenaria - int. e ext. | m² | 15 | 14 | 210
9.3 | Tinta para madeira pintura int. e ext. - tinta esmalte | m² | 120 | 11.17 | 1340.4
| Subtotal do Item |  |  |  | 1703.3
10 | Instalação Elétrica - Material e Instalação
10.1 | Quadro de Distribuição para 04 circuitos | und. | 1 | 125.906 | 125.906
10.2 | Disjuntor de 10A a 30A | und. | 3 | 10.3451 | 31.0352
10.3 | Ponto de Tomadas | und. | 10 | 92.52 | 925.2
10.4 | Bocal iluminação - ponto completo com lâmpada | und. | 4 | 108.83 | 435.32
| Subtotal do Item |  |  |  | 1517.4612
11 | Instalações Hidráulica - Material e instalação
11.1 | Caixa d´água fibrocimento 250 litros e instalação, com saida de 25mm e extravasor 32mm, torneira bóia PV 3/4" | und. | 1 | 261.05 | 261.05
11.2 | Registro Esfera (VS) | und. | 1 | 49.1812 | 49.1812
11.3 | Tubo PVC 32mm | m | 3 | 19.9892 | 59.9676
11.4 | Tubo PVC 25mm | m | 12 | 14.0054 | 168.065
11.5 | Registro Pressão (RP) 3/4" | und. | 2 | 72.6361 | 145.2722
| Subtotal do Item |  |  |  | 683.536
12 | Instalações Sanitárias
12.1 | Joelho 90º - PVC | und. | 3 | 16.9649 | 50.8946
12.2 | Caixa Sifonada | und. | 1 | 30.5419 | 30.5419
12.3 | Redução 50-40mm | und. | 3 | 20.0671 | 60.2012
12.4 | Cano PVC Ø40mm | m | 4.5 | 6.6198 | 29.7891
12.5 | Cano PVC Ø50mm | m | 1.8 | 8.8264 | 15.8875
12.6 | Cano PVC Ø100mm | m | 3.5 | 18.3278 | 64.1472
12.7 | Caixa de gordura | und. | 1 | 86 | 86
12.8 | Tê Sanitário 100mm | und. | 1 | 20.768 | 20.768
12.9 | Tê Sanitário 50mm | und. | 1 | 18.172 | 18.172
| Subtotal do Item |  |  |  | 376.4015
TOTAL GERAL |  |  |  |  | 23642.4219
Campos Novos, 15 de agosto de 2011.

## 04
ORÇAMENTO - MELHORIAS HABITACIONAIS
Obra: Reconstrução e reforma de unidades habitacionais de baixa renda
Residência 04
Local - Servidão da Rua Santo Amaro da Imperatriz, 152
Proprietário: Lidiane Ribeiro
Reconstrução da residência
Área Total: 36,00m²
Material e Mão de obra
Item | Descrição | Unid. | Quant. | R$ Unit. | T. Geral R$
1 | Serviços Iniciais
1.1 | Locação da Obra | m² | 36 | 1.1 | 39.6
| Subtotal do Item |  |  |  | 39.6
2 | Infra Estrutura - Fundação
2.1 | Escavação Manual até 1,50 m | m³ | 2 | 17 | 34
2.2 | Sapata em Concreto Armado com pilarete | m³ | 0.25 | 800 | 200
2.3 | Reaterro Apiloado | m³ | 1.5 | 20 | 30
| Subtotal do Item |  |  |  | 264
3 | Supra-Estrutura
3.1 | Pilares em madeira 15x15cm e vigas em madeira | m | 89.5 | 59 | 5280.5
| Subtotal do Item |  |  |  | 5280.5
4 | Impermeabilizações
4.1 | Impermeabilizante emulsão asfáltica bwc | m² | 2 | 9 | 18
| Subtotal do Item |  |  |  | 18
5 | Paredes e Painéis
5.1 | Alvenaria de tijolo 06 furos 10x15x24cm (Bwc) | m² | 17.68 | 34.61 | 611.9048
5.2 | Paredes em madeira Interna e extrena - pinus | m² | 86.7 | 35.32 | 3062.244
| Subtotal do Item |  |  |  | 3674.1488
6 | Cobertura e Forro
6.1 | Estrutura para cobertura fibrocimento 6mm | m² | 54.76 | 29 | 1588.04
6.2 | Telha fibrocimento 6mm | m² | 54.76 | 25.4 | 1390.904
6.3 | Cumeeira para telha fibrocimento 5mm | m | 7.5 | 16 | 120
6.4 | Forro de PVC externo beirais e interno com meia cana | m² | 54.76 | 24 | 1314.24
6.5 | Espelho para beirais 14 cm | ml | 30 | 5 | 150
| Subtotal do Item |  |  |  | 4563.184
7 | Revestimento de Paredes e Painéis - Internos e externos
7.1 | Chapisco banheiro | m² | 36 | 2.1 | 75.6
7.2 | Emboço banheiro | m² | 36 | 12.15 | 437.4
7.3 | Reboco banheiro | m² | 36 | 2 | 72
| Subtotal do Item |  |  |  | 585
8 | Pavimentação
8.1 | Base de brita espessura 4cm | m³ | 1.44 | 94.754 | 136.4458
8.2 | Contrapiso de concreto espessura 5cm | m² | 36 | 27.08 | 974.88
8.3 | Piso cimento alisado | m² | 36 | 16.3 | 586.8
| Subtotal do Item |  |  |  | 1698.1258
9 | Esquadrias Ferragens
9.1 | Janelas ferro com vidro colocado | m² | 6.06 | 408.55 | 2475.813
9.2 | Porta externa madeira maciça 0,80x2,10m; completa | und. | 1 | 260 | 260
9.3 | Porta externa ferro 0,80x2,10m; completa | m² | 1.68 | 258.48 | 434.2464
9.4 | Porta interna semi-oca 0,60x2,10m; completa | und. | 1 | 246.79 | 246.79
9.5 | Porta interna semi-oca 0,80x2,10; completa | und. | 2 | 482.11 | 964.22
| Subtotal do Item |  |  |  | 4381.0694
10 | Aparelhos, louças e metais
10.1 | Vaso sanitário completo c/ tampa, caixa descarga de embutir | und. | 1 | 150 | 150
10.2 | Lavatório com coluna | und. | 1 | 90 | 90
10.3 | Tanque em PVC 24 litros | und. | 1 | 45 | 45
10.4 | Chuveiro elétrico plástico | und. | 1 | 60 | 60
10.5 | Torneira p/ lavatório curta pvc | und. | 1 | 8 | 8
10.6 | Torneira p/pia cozinha pvc | und. | 1 | 18 | 18
10.7 | Torneira para tanque pvc | und. | 1 | 10 | 10
10.8 | Papeleira em plastico | und. | 1 | 8 | 8
| Subtotal do Item |  |  |  | 389
11 | Pintura
11.1 | Tinta a óleo sobre as esquadrias | m² | 13.9 | 11 | 152.9
11.2 | Tinta acrílica sobre a alvenaria - int. e ext. | m² | 15 | 14 | 210
11.3 | Tinta para madeira pintura int. e ext. tinta esmalte | m² | 120 | 11.17 | 1340.4
| Subtotal do Item |  |  |  | 1703.3
12 | Instalação Elétrica - Material e Instalação
12.1 | Quadro de Distribuição para 04 circuitos | und. | 1 | 125.906 | 125.906
12.2 | Disjuntor de 10A a 30A | und. | 3 | 10.3451 | 31.0352
12.3 | Ponto de Tomadas | und. | 11 | 92.52 | 1017.72
12.4 | Bocal iluminação - ponto completo com lâmpada | und. | 4 | 108.83 | 435.32
| Subtotal do Item |  |  |  | 1609.9812
13 | Instalações Hidráulica - Material e instalação
13.1 | Caixa d´água fibrocimento 250 litros e instalação, com saida de 25mm e extravasor 32mm, torneira bóia PV 3/4" | und. | 1 | 261.05 | 261.05
13.2 | Registro Esfera (VS) | und. | 1 | 49.1812 | 49.1812
13.3 | Tubo PVC 32mm | m | 3 | 19.9892 | 59.9676
13.4 | Tubo PVC 25mm | m | 12 | 14.0054 | 168.065
13.5 | Registro Pressão (RP) 3/4" | und. | 2 | 72.6361 | 145.2722
| Subtotal do Item |  |  |  | 683.536
14 | Instalações Sanitárias
14.1 | Joelho 90º - PVC | und. | 3 | 16.9649 | 50.8946
14.2 | Caixa Sifonada | und. | 1 | 30.5419 | 30.5419
14.3 | Redução 50-40mm | und. | 3 | 20.0671 | 60.2012
14.4 | Cano PVC Ø40mm | m | 4.5 | 6.6198 | 29.7891
14.5 | Cano PVC Ø50mm | m | 1.8 | 8.8264 | 15.8875
14.6 | Cano PVC Ø100mm | m | 3.5 | 18.3278 | 64.1472
14.7 | Caixa de gordura | und. | 1 | 86 | 86
14.8 | Tê Sanitário 100mm | und. | 1 | 20.768 | 20.768
14.9 | Tê Sanitário 50mm | und. | 1 | 18.172 | 18.172
14.10 | Caixa de Inspeção c/ tampa de concreto | und. | 1 | 86 | 86
| Subtotal do Item |  |  |  | 462.4015
TOTAL GERAL |  |  |  |  | 25351.8467
Campos Novos, 15 de agosto de 2011.

## 05
ORÇAMENTO - MELHORIAS HABITACIONAIS
Obra: Reconstrução e reforma de unidades habitacionais de baixa renda
Residência 05
Local - Servidão da Rua Santo Amaro da Imperatriz, 152
Proprietário: Claudio Ribeiro
Reconstrução da residência
Área Total: 36,00m²
Material e Mão de obra
Item | Descrição | Unid. | Quant. | R$ Unit. | T. Geral R$
1 | Serviços Iniciais
1.1 | Locação da Obra | m² | 36 | 1.1 | 39.6
| Subtotal do Item |  |  |  | 39.6
2 | Infra Estrutura - Fundação
2.1 | Escavação Manual até 1,50 m | m³ | 2 | 17 | 34
2.2 | Sapata em Concreto Armado com pilarete | m³ | 0.25 | 800 | 200
2.3 | Reaterro Apiloado | m³ | 1.5 | 20 | 30
| Subtotal do Item |  |  |  | 264
3 | Supra-Estrutura
3.1 | Pilares em madeira 15x15cm e vigas em madeira | m | 89.5 | 59 | 5280.5
| Subtotal do Item |  |  |  | 5280.5
4 | Impermeabilizações
4.1 | Impermeabilizante emulsão asfáltica bwc | m² | 2 | 9 | 18
| Subtotal do Item |  |  |  | 18
5 | Paredes e Painéis
5.1 | Alvenaria de tijolo 06 furos 10x15x24cm (Bwc) | m² | 17.68 | 34.61 | 611.9048
5.2 | Paredes em madeira Interna e extrena - pinus | m² | 86.7 | 35.32 | 3062.244
| Subtotal do Item |  |  |  | 3674.1488
6 | Cobertura e Forro
6.1 | Estrutura para cobertura fibrocimento 6mm | m² | 54.76 | 29 | 1588.04
6.2 | Telha fibrocimento 6mm | m² | 54.76 | 25.4 | 1390.904
6.3 | Cumeeira para telha fibrocimento 5mm | m | 7.5 | 16 | 120
6.4 | Forro de PVC externo beirais e interno com meia cana | m² | 54.76 | 24 | 1314.24
6.5 | Espelho para beirais 14 cm | ml | 30 | 5 | 150
| Subtotal do Item |  |  |  | 4563.184
7 | Revestimento de Paredes e Painéis - Internos e externos
7.1 | Chapisco banheiro | m² | 36 | 2.1 | 75.6
7.2 | Emboço banheiro | m² | 36 | 12.15 | 437.4
7.3 | Reboco banheiro | m² | 36 | 2 | 72
| Subtotal do Item |  |  |  | 585
8 | Pavimentação
8.1 | Base de brita espessura 4cm | m³ | 1.44 | 94.754 | 136.4458
8.2 | Contrapiso de concreto espessura 5cm | m² | 36 | 27.08 | 974.88
8.3 | Piso cimento alisado | m² | 36 | 16.3 | 586.8
| Subtotal do Item |  |  |  | 1698.1258
9 | Esquadrias Ferragens
9.1 | Janelas ferro com vidro colocado | m² | 6.06 | 408.55 | 2475.813
9.2 | Porta externa madeira maciça 0,80x2,10m; completa | und. | 1 | 260 | 260
9.3 | Porta externa ferro 0,80x2,10m; completa | m² | 1.68 | 258.48 | 434.2464
9.4 | Porta interna semi-oca 0,60x2,10m; completa | und. | 1 | 246.79 | 246.79
9.5 | Porta interna semi-oca 0,80x2,10; completa | und. | 2 | 482.11 | 964.22
| Subtotal do Item |  |  |  | 4381.0694
10 | Aparelhos, louças e metais
10.1 | Vaso sanitário completo c/ tampa, caixa descarga de embutir | und. | 1 | 150 | 150
10.2 | Lavatório com coluna | und. | 1 | 90 | 90
10.3 | Tanque em PVC 24 litros | und. | 1 | 45 | 45
10.4 | Chuveiro elétrico plástico | und. | 1 | 60 | 60
10.5 | Torneira p/ lavatório curta pvc | und. | 1 | 8 | 8
10.6 | Torneira p/pia cozinha pvc | und. | 1 | 18 | 18
10.7 | Torneira para tanque pvc | und. | 1 | 10 | 10
10.8 | Papeleira em plastico | und. | 1 | 8 | 8
| Subtotal do Item |  |  |  | 389
11 | Pintura
11.1 | Tinta a óleo sobre as esquadrias | m² | 13.9 | 11 | 152.9
11.2 | Tinta acrílica sobre a alvenaria - int. e ext. | m² | 15 | 14 | 210
11.3 | Tinta para madeira pintura int. e ext. tinta esmalte | m² | 120 | 11.17 | 1340.4
| Subtotal do Item |  |  |  | 1703.3
12 | Instalação Elétrica - Material e Instalação
12.1 | Quadro de Distribuição para 04 circuitos | und. | 1 | 125.906 | 125.906
12.2 | Disjuntor de 10A a 30A | und. | 3 | 10.3451 | 31.0352
12.3 | Ponto de Tomadas | und. | 11 | 92.52 | 1017.72
12.4 | Bocal iluminação - ponto completo com lâmpada | und. | 4 | 108.83 | 435.32
| Subtotal do Item |  |  |  | 1609.9812
13 | Instalações Hidráulica - Material e instalação
13.1 | Caixa d´água fibrocimento 250 litros e instalação, com saida de 25mm e extravasor 32mm, torneira bóia PV 3/4" | und. | 1 | 261.05 | 261.05
13.2 | Registro Esfera (VS) | und. | 1 | 49.1812 | 49.1812
13.3 | Tubo PVC 32mm | m | 3 | 19.9892 | 59.9676
13.4 | Tubo PVC 25mm | m | 12 | 14.0054 | 168.065
13.5 | Registro Pressão (RP) 3/4" | und. | 2 | 72.6361 | 145.2722
| Subtotal do Item |  |  |  | 683.536
14 | Instalações Sanitárias
14.1 | Joelho 90º - PVC | und. | 3 | 16.9649 | 50.8946
14.2 | Caixa Sifonada | und. | 1 | 30.5419 | 30.5419
14.3 | Redução 50-40mm | und. | 3 | 20.0671 | 60.2012
14.4 | Cano PVC Ø40mm | m | 4.5 | 6.6198 | 29.7891
14.5 | Cano PVC Ø50mm | m | 1.8 | 8.8264 | 15.8875
14.6 | Cano PVC Ø100mm | m | 3.5 | 18.3278 | 64.1472
14.7 | Caixa de gordura | und. | 1 | 86 | 86
14.8 | Tê Sanitário 100mm | und. | 1 | 20.768 | 20.768
14.9 | Tê Sanitário 50mm | und. | 1 | 18.172 | 18.172
14.10 | Caixa de Inspeção c/ tampa de concreto | und. | 1 | 86 | 86
| Subtotal do Item |  |  |  | 462.4015
TOTAL GERAL |  |  |  |  | 25351.8467
Campos Novos, 15 de agosto de 2011.

## 06
ORÇAMENTO - MELHORIAS HABITACIONAIS
Obra: Reconstrução e reforma de unidades habitacionais de baixa renda
Residência 06
Local - Servidão da Rua Santo Amaro da Imperatriz, 152
Proprietário: José Carlos Pessole
Reforma e ampliação da residência
Área existente Reforma: 32,70m²
Área Ampliação: 7,20m²
Área Total: 39,90m²
Material e Mão de obra
Item | Descrição | Unid. | Quant. | R$ Unit. | T. Geral R$
1 | Serviços Iniciais
1.1 | Locação da Obra | m² | 7.2 | 1.1 | 7.92
| Subtotal do Item |  |  |  | 7.92
2 | Infra Estrutura - Fundação
2.1 | Escavação Manual até 1,50 m | m³ | 0.5 | 17 | 8.5
2.2 | Sapata em Concreto Armado com pilarete | m³ | 0.1 | 800 | 80
2.3 | Reaterro Apiloado | m³ | 0.3 | 20 | 6
| Subtotal do Item |  |  |  | 94.5
3 | Supra-Estrutura
3.1 | Pilares e vigas em concreto armado | m³ | 0.35 | 800 | 280
| Subtotal do Item |  |  |  | 280
4 | Impermeabilizações
4.1 | Impermeabilizante emulsão asfáltica bwc | m² | 4 | 9 | 36
| Subtotal do Item |  |  |  | 36
5 | Paredes e Painéis
5.1 | Alvenaria de tijolo 06 furos 10x15x24cm (Bwc) | m² | 23 | 34.61 | 796.03
5.2 | Paredes em madeira Interna - pinus | m² | 14 | 35.32 | 494.48
| Subtotal do Item |  |  |  | 1290.51
6 | Cobertura e Forro
6.1 | Estrutura para cobertura fibrocimento 6mm | m² | 56.58 | 29 | 1640.82
6.2 | Telha fibrocimento 6mm | m² | 56.58 | 25.4 | 1437.132
6.3 | Cumeeira para telha fibrocimento 6mm | m | 8.2 | 16 | 131.2
6.4 | Forro de PVC externo beirais e interno com meia cana | m² | 56.58 | 24 | 1357.92
6.5 | Espelho para beirais 14 cm | ml | 36 | 5 | 180
| Subtotal do Item |  |  |  | 4747.072
7 | Revestimento de Paredes e Painéis - Internos e externos
7.1 | Chapisco banheiro | m² | 132 | 2.1 | 277.2
7.2 | Emboço banheiro | m² | 132 | 12.15 | 1603.8
7.3 | Reboco banheiro | m² | 132 | 2 | 264
| Subtotal do Item |  |  |  | 2145
8 | Pavimentação
8.1 | Base de brita espessura 4cm | m³ | 1.6 | 94.75 | 151.6
8.2 | Contrapiso de concreto espessura 5cm | m² | 39.9 | 27.08 | 1080.492
8.3 | Piso cimento alisado | m² | 39.9 | 16.3 | 650.37
| Subtotal do Item |  |  |  | 1882.462
9 | Esquadrias Ferragens
9.1 | Janelas ferro com vidro colocado | m² | 6.06 | 408.55 | 2475.813
9.2 | Porta externa madeira maciça 0,80x2,10m; completa | und. | 1 | 260 | 260
9.3 | Porta interna semi-oca 0,60x2,10m; completa | und. | 1 | 246.79 | 246.79
9.4 | Porta interna semi-oca 0,80x2,10; completa | und. | 2 | 482.11 | 964.22
| Subtotal do Item |  |  |  | 3946.823
10 | Aparelhos, louças e metais
10.1 | Vaso sanitário completo c/ tampa, caixa descarga de embutir | und. | 1 | 150 | 150
10.2 | Lavatório com coluna | und. | 1 | 90 | 90
10.3 | Tanque em PVC 24 litros | und. | 1 | 45 | 45
10.4 | Chuveiro elétrico plástico | und. | 1 | 60 | 60
10.5 | Torneira p/ lavatório curta pvc | und. | 1 | 8 | 8
10.6 | Torneira p/pia cozinha pvc | und. | 1 | 18 | 18
10.7 | Torneira para tanque pvc | und. | 1 | 10 | 10
10.8 | Papeleira em plastico | und. | 1 | 8 | 8
| Subtotal do Item |  |  |  | 389
11 | Pintura
11.1 | Tinta a óleo sobre as esquadrias | m² | 13.9 | 11 | 152.9
11.2 | Tinta acrílica sobre a alvenaria - int. e ext. | m² | 132 | 14 | 1848
11.3 | Tinta para madeira pintura int. e ext. esmalte | m² | 28 | 11.17 | 312.76
| Subtotal do Item |  |  |  | 2313.66
12 | Instalação Elétrica - Material e Instalação
12.1 | Quadro de Distribuição para 04 circuitos | und. | 1 | 125.906 | 125.906
12.2 | Disjuntor de 10A a 30A | und. | 3 | 10.3451 | 31.0352
12.3 | Ponto de Tomadas | und. | 10 | 92.52 | 925.2
12.4 | Bocal iluminação - ponto completo com lâmpada | und. | 5 | 108.83 | 544.15
| Subtotal do Item |  |  |  | 1626.2912
13 | Instalações Hidráulica - Material e instalação
13.1 | Caixa d´água fibrocimento 250 litros e instalação, com saida de 25mm e extravasor 32mm, torneira bóia PV 3/4" | und. | 1 | 261.05 | 261.05
13.2 | Registro Esfera (VS) | und. | 1 | 49.1812 | 49.1812
13.3 | Tubo PVC 32mm | m | 3 | 19.9892 | 59.9676
13.4 | Tubo PVC 25mm | m | 12 | 14.0054 | 168.065
13.5 | Registro Pressão (RP) 3/4" | und. | 2 | 72.6361 | 145.2722
| Subtotal do Item |  |  |  | 683.536
14 | Instalações Sanitárias
14.1 | Joelho 90º - PVC | und. | 3 | 16.9649 | 50.8946
14.2 | Caixa Sifonada | und. | 1 | 30.5419 | 30.5419
14.3 | Redução 50-40mm | und. | 3 | 20.0671 | 60.2012
14.4 | Cano PVC Ø40mm | m | 4.5 | 6.6198 | 29.7891
14.5 | Cano PVC Ø50mm | m | 1.8 | 8.8264 | 15.8875
14.6 | Cano PVC Ø100mm | m | 3.5 | 18.3278 | 64.1472
14.7 | Caixa de gordura | und. | 1 | 86 | 86
14.8 | Tê Sanitário 100mm | und. | 1 | 20.768 | 20.768
14.9 | Tê Sanitário 50mm | und. | 1 | 18.172 | 18.172
14.10 | Caixa de Inspeção c/ tampa de concreto | und. | 1 | 86 | 86
| Subtotal do Item |  |  |  | 462.4015
TOTAL GERAL |  |  |  |  | 19905.1757
Campos Novos, 15 de agosto de 2011.

## 07
ORÇAMENTO - MELHORIAS HABITACIONAIS
Obra: Reconstrução e reforma de unidades habitacionais de baixa renda
Residência 07
Local - Rua Angelo Leite, 167
Proprietário: Luiz Antônio de Jesus
Reconstrução da residência
Área Total: 36,00m²
Material e Mão de obra
Item | Descrição | Unid. | Quant. | R$ Unit. | T. Geral R$
1 | Serviços Iniciais
1.1 | Locação da Obra | m² | 36 | 1.1 | 39.6
| Subtotal do Item |  |  |  | 39.6
2 | Infra Estrutura - Fundação
2.1 | Escavação Manual até 1,50 m | m³ | 2 | 17 | 34
2.2 | Sapata em Concreto Armado com pilarete | m³ | 0.25 | 800 | 200
2.3 | Reaterro Apiloado | m³ | 1.5 | 20 | 30
| Subtotal do Item |  |  |  | 264
3 | Supra-Estrutura
3.1 | Pilares em madeira 15x15cm e vigas em madeira | m | 89.5 | 59 | 5280.5
| Subtotal do Item |  |  |  | 5280.5
4 | Impermeabilizações
4.1 | Impermeabilizante emulsão asfáltica bwc | m² | 2 | 9 | 18
| Subtotal do Item |  |  |  | 18
5 | Paredes e Painéis
5.1 | Alvenaria de tijolo 06 furos 10x15x24cm (Bwc) | m² | 17.68 | 34.61 | 611.9048
5.2 | Paredes em madeira Interna e extrena - pinus | m² | 86.7 | 35.32 | 3062.244
| Subtotal do Item |  |  |  | 3674.1488
6 | Cobertura e Forro
6.1 | Estrutura para cobertura fibrocimento 6mm | m² | 54.76 | 29 | 1588.04
6.2 | Telha fibrocimento 6mm | m² | 54.76 | 25.4 | 1390.904
6.3 | Cumeeira para telha fibrocimento 5mm | m | 7.5 | 16 | 120
6.4 | Forro de PVC externo beirais e interno com meia cana | m² | 54.76 | 24 | 1314.24
6.5 | Espelho para beirais 14 cm | ml | 30 | 5 | 150
| Subtotal do Item |  |  |  | 4563.184
7 | Revestimento de Paredes e Painéis - Internos e externos
7.1 | Chapisco banheiro | m² | 36 | 2.1 | 75.6
7.2 | Emboço banheiro | m² | 36 | 12.15 | 437.4
7.3 | Reboco banheiro | m² | 36 | 2 | 72
| Subtotal do Item |  |  |  | 585
8 | Pavimentação
8.1 | Base de brita espessura 4cm | m³ | 1.44 | 94.754 | 136.4458
8.2 | Contrapiso de concreto espessura 5cm | m² | 36 | 27.08 | 974.88
8.3 | Piso cimento alisado | m² | 36 | 16.3 | 586.8
| Subtotal do Item |  |  |  | 1698.1258
9 | Esquadrias Ferragens
9.1 | Janelas ferro com vidro colocado | m² | 6.06 | 408.55 | 2475.813
9.2 | Porta externa madeira maciça 0,80x2,10m; completa | und. | 1 | 260 | 260
9.3 | Porta externa ferro 0,80x2,10m; completa | m² | 1.68 | 258.48 | 434.2464
9.4 | Porta interna semi-oca 0,60x2,10m; completa | und. | 1 | 246.79 | 246.79
9.5 | Porta interna semi-oca 0,80x2,10; completa | und. | 2 | 482.11 | 964.22
| Subtotal do Item |  |  |  | 4381.0694
10 | Aparelhos, louças e metais
10.1 | Vaso sanitário completo c/ tampa, caixa descarga de embutir | und. | 1 | 150 | 150
10.2 | Lavatório com coluna | und. | 1 | 90 | 90
10.3 | Tanque em PVC 24 litros | und. | 1 | 45 | 45
10.4 | Chuveiro elétrico plástico | und. | 1 | 60 | 60
10.5 | Torneira p/ lavatório curta pvc | und. | 1 | 8 | 8
10.6 | Torneira p/pia cozinha pvc | und. | 1 | 18 | 18
10.7 | Torneira para tanque pvc | und. | 1 | 10 | 10
10.8 | Papeleira em plastico | und. | 1 | 8 | 8
| Subtotal do Item |  |  |  | 389
11 | Pintura
11.1 | Tinta a óleo sobre as esquadrias | m² | 13.9 | 11 | 152.9
11.2 | Tinta acrílica sobre a alvenaria - int. e ext. | m² | 15 | 14 | 210
11.3 | Tinta para madeira pintura int. e ext. tinta esmalte | m² | 120 | 11.17 | 1340.4
| Subtotal do Item |  |  |  | 1703.3
12 | Instalação Elétrica - Material e Instalação
12.1 | Quadro de Distribuição para 04 circuitos | und. | 1 | 125.906 | 125.906
12.2 | Disjuntor de 10A a 30A | und. | 3 | 10.3451 | 31.0352
12.3 | Ponto de Tomadas | und. | 11 | 92.52 | 1017.72
12.4 | Bocal iluminação - ponto completo com lâmpada | und. | 4 | 108.83 | 435.32
| Subtotal do Item |  |  |  | 1609.9812
13 | Instalações Hidráulica - Material e instalação
13.1 | Caixa d´água fibrocimento 250 litros e instalação, com saida de 25mm e extravasor 32mm, torneira bóia PV 3/4" | und. | 1 | 261.05 | 261.05
13.2 | Registro Esfera (VS) | und. | 1 | 49.1812 | 49.1812
13.3 | Tubo PVC 32mm | m | 3 | 19.9892 | 59.9676
13.4 | Tubo PVC 25mm | m | 12 | 14.0054 | 168.065
13.5 | Registro Pressão (RP) 3/4" | und. | 2 | 72.6361 | 145.2722
| Subtotal do Item |  |  |  | 683.536
14 | Instalações Sanitárias
14.1 | Joelho 90º - PVC | und. | 3 | 16.9649 | 50.8946
14.2 | Caixa Sifonada | und. | 1 | 30.5419 | 30.5419
14.3 | Redução 50-40mm | und. | 3 | 20.0671 | 60.2012
14.4 | Cano PVC Ø40mm | m | 4.5 | 6.6198 | 29.7891
14.5 | Cano PVC Ø50mm | m | 1.8 | 8.8264 | 15.8875
14.6 | Cano PVC Ø100mm | m | 3.5 | 18.3278 | 64.1472
14.7 | Caixa de gordura | und. | 1 | 86 | 86
14.8 | Tê Sanitário 100mm | und. | 1 | 20.768 | 20.768
14.9 | Tê Sanitário 50mm | und. | 1 | 18.172 | 18.172
14.10 | Caixa de Inspeção c/ tampa de concreto | und. | 1 | 86 | 86
| Subtotal do Item |  |  |  | 462.4015
TOTAL GERAL |  |  |  |  | 25351.8467
Campos Novos, 15 de agosto de 2011.

## 08
ORÇAMENTO - MELHORIAS HABITACIONAIS
Obra: Reconstrução e reforma de unidades habitacionais de baixa renda
Residência 08
Local - Rua Santo Amaro da Imperatriz, 1427
Proprietário: Arcedino Mutelis da Cruz
Reconstrução da residência, com banheiro existente
Área Total: 36,00m²
Material e Mão de obra
Item | Descrição | Unid. | Quant. | R$ Unit. | T. Geral R$
1 | Serviços Iniciais
1.1 | Locação da Obra | m² | 36 | 1.1 | 39.6
| Subtotal do Item |  |  |  | 39.6
2 | Infra Estrutura - Fundação
2.1 | Escavação Manual até 1,50 m | m³ | 2 | 17 | 34
2.2 | Sapata em Concreto Armado com pilarete | m³ | 0.25 | 800 | 200
2.3 | Reaterro Apiloado | m³ | 1.5 | 20 | 30
| Subtotal do Item |  |  |  | 264
3 | Supra-Estrutura
3.1 | Pilares em madeira 15x15cm e vigas em madeira | m | 89.5 | 59 | 5280.5
| Subtotal do Item |  |  |  | 5280.5
4 | Paredes e Painéis
4.1 | Paredes em madeira Interna e extrena - pinus | m² | 86.7 | 35.32 | 3062.244
| Subtotal do Item |  |  |  | 3062.244
5 | Cobertura e Forro
5.1 | Estrutura para cobertura fibrocimento 6mm | m² | 54.76 | 29 | 1588.04
5.2 | Telha fibrocimento 6mm | m² | 54.76 | 25.4 | 1390.904
5.3 | Cumeeira para telha fibrocimento 6mm | m | 7.5 | 16 | 120
5.4 | Forro de PVC externo beirais e interno com meia cana | m² | 54.76 | 24 | 1314.24
5.5 | Espelho para beirais 14 cm | ml | 30 | 5 | 150
| Subtotal do Item |  |  |  | 4563.184
6 | Pavimentação
6.1 | Base de brita espessura 4cm | m³ | 1.44 | 94.754 | 136.4458
6.2 | Contrapiso de concreto espessura 5cm | m² | 36 | 27.08 | 974.88
6.3 | Piso cimento alisado | m² | 36 | 16.3 | 586.8
| Subtotal do Item |  |  |  | 1698.1258
7 | Esquadrias Ferragens
7.1 | Janelas ferro com vidro colocado | m² | 6.06 | 408.55 | 2475.813
7.2 | Porta externa madeira maciça 0,80x2,10m; completa | und. | 1 | 260 | 260
7.3 | Porta externa ferro 0,80x2,10m; completa | m² | 1.68 | 258.48 | 434.2464
7.4 | Porta interna semi-oca 0,60x2,10m; completa | und. | 1 | 246.79 | 246.79
7.5 | Porta interna semi-oca 0,80x2,10; completa | und. | 2 | 482.11 | 964.22
| Subtotal do Item |  |  |  | 4381.0694
8 | Aparelhos, louças e metais
8.1 | Tanque em PVC 24 litros | und. | 1 | 45 | 45
8.2 | Torneira p/pia cozinha pvc | und. | 1 | 18 | 18
8.3 | Torneira para tanque pvc | und. | 1 | 10 | 10
| Subtotal do Item |  |  |  | 73
9 | Pintura
9.1 | Tinta a óleo sobre as esquadrias | m² | 13.9 | 11 | 152.9
9.2 | Tinta acrílica sobre a alvenaria - int. e ext. | m² | 15 | 14 | 210
9.3 | Tinta para madeira pintura int. e ext. - tinta esmalte | m² | 120 | 11.17 | 1340.4
| Subtotal do Item |  |  |  | 1703.3
10 | Instalação Elétrica - Material e Instalação
10.1 | Quadro de Distribuição para 04 circuitos | und. | 1 | 125.906 | 125.906
10.2 | Disjuntor de 10A a 30A | und. | 3 | 10.3451 | 31.0352
10.3 | Ponto de Tomadas | und. | 10 | 92.52 | 925.2
10.4 | Bocal iluminação - ponto completo com lâmpada | und. | 4 | 108.83 | 435.32
| Subtotal do Item |  |  |  | 1517.4612
11 | Instalações Hidráulica - Material e instalação
11.1 | Caixa d´água fibrocimento 250 litros e instalação, com saida de 25mm e extravasor 32mm, torneira bóia PV 3/4" | und. | 1 | 261.05 | 261.05
11.2 | Registro Esfera (VS) | und. | 1 | 49.1812 | 49.1812
11.3 | Tubo PVC 32mm | m | 3 | 19.9892 | 59.9676
11.4 | Tubo PVC 25mm | m | 12 | 14.0054 | 168.065
11.5 | Registro Pressão (RP) 3/4" | und. | 2 | 72.6361 | 145.2722
| Subtotal do Item |  |  |  | 683.536
12 | Instalações Sanitárias
12.1 | Joelho 90º - PVC | und. | 3 | 16.9649 | 50.8946
12.2 | Caixa Sifonada | und. | 1 | 30.5419 | 30.5419
12.3 | Redução 50-40mm | und. | 3 | 20.0671 | 60.2012
12.4 | Cano PVC Ø40mm | m | 4.5 | 6.6198 | 29.7891
12.5 | Cano PVC Ø50mm | m | 1.8 | 8.8264 | 15.8875
12.6 | Cano PVC Ø100mm | m | 3.5 | 18.3278 | 64.1472
12.7 | Caixa de gordura | und. | 1 | 86 | 86
12.8 | Tê Sanitário 100mm | und. | 1 | 20.768 | 20.768
12.9 | Tê Sanitário 50mm | und. | 1 | 18.172 | 18.172
| Subtotal do Item |  |  |  | 376.4015
TOTAL GERAL |  |  |  |  | 23642.4219
Campos Novos, 15 de agosto de 2011.

## 09
ORÇAMENTO - MELHORIAS HABITACIONAIS
Obra: Reconstrução e reforma de unidades habitacionais de baixa renda
Residência 09
Local - Rua Santo Amaro da Imperatriz, 1398
Proprietário: Gizele Catarina Vinela
Reconstrução da residência, com banheiro existente
Área Total: 36,00m²
Material e Mão de obra
Item | Descrição | Unid. | Quant. | R$ Unit. | T. Geral R$
1 | Serviços Iniciais
1.1 | Locação da Obra | m² | 36 | 1.1 | 39.6
| Subtotal do Item |  |  |  | 39.6
2 | Infra Estrutura - Fundação
2.1 | Escavação Manual até 1,50 m | m³ | 2 | 17 | 34
2.2 | Sapata em Concreto Armado com pilarete | m³ | 0.25 | 800 | 200
2.3 | Reaterro Apiloado | m³ | 1.5 | 20 | 30
| Subtotal do Item |  |  |  | 264
3 | Supra-Estrutura
3.1 | Pilares em madeira 15x15cm e vigas em madeira | m | 89.5 | 59 | 5280.5
| Subtotal do Item |  |  |  | 5280.5
4 | Paredes e Painéis
4.1 | Paredes em madeira Interna e extrena - pinus | m² | 86.7 | 35.32 | 3062.244
| Subtotal do Item |  |  |  | 3062.244
5 | Cobertura e Forro
5.1 | Estrutura para cobertura fibrocimento 6mm | m² | 54.76 | 29 | 1588.04
5.2 | Telha fibrocimento 6mm | m² | 54.76 | 25.4 | 1390.904
5.3 | Cumeeira para telha fibrocimento 6mm | m | 7.5 | 16 | 120
5.4 | Forro de PVC externo beirais e interno com meia cana | m² | 54.76 | 24 | 1314.24
5.5 | Espelho para beirais 14 cm | ml | 30 | 5 | 150
| Subtotal do Item |  |  |  | 4563.184
6 | Pavimentação
6.1 | Base de brita espessura 4cm | m³ | 1.44 | 94.754 | 136.4458
6.2 | Contrapiso de concreto espessura 5cm | m² | 36 | 27.08 | 974.88
6.3 | Piso cimento alisado | m² | 36 | 16.3 | 586.8
| Subtotal do Item |  |  |  | 1698.1258
7 | Esquadrias Ferragens
7.1 | Janelas ferro com vidro colocado | m² | 6.06 | 408.55 | 2475.813
7.2 | Porta externa madeira maciça 0,80x2,10m; completa | und. | 1 | 260 | 260
7.3 | Porta externa ferro 0,80x2,10m; completa | m² | 1.68 | 258.48 | 434.2464
7.4 | Porta interna semi-oca 0,60x2,10m; completa | und. | 1 | 246.79 | 246.79
7.5 | Porta interna semi-oca 0,80x2,10; completa | und. | 2 | 482.11 | 964.22
| Subtotal do Item |  |  |  | 4381.0694
8 | Aparelhos, louças e metais
8.1 | Tanque em PVC 24 litros | und. | 1 | 45 | 45
8.2 | Torneira p/pia cozinha pvc | und. | 1 | 18 | 18
8.3 | Torneira para tanque pvc | und. | 1 | 10 | 10
| Subtotal do Item |  |  |  | 73
9 | Pintura
9.1 | Tinta a óleo sobre as esquadrias | m² | 13.9 | 11 | 152.9
9.2 | Tinta acrílica sobre a alvenaria - int. e ext. | m² | 15 | 14 | 210
9.3 | Tinta para madeira pintura int. e ext. - tinta esmalte | m² | 120 | 11.17 | 1340.4
| Subtotal do Item |  |  |  | 1703.3
10 | Instalação Elétrica - Material e Instalação
10.1 | Quadro de Distribuição para 04 circuitos | und. | 1 | 125.906 | 125.906
10.2 | Disjuntor de 10A a 30A | und. | 3 | 10.3451 | 31.0352
10.3 | Ponto de Tomadas | und. | 10 | 92.52 | 925.2
10.4 | Bocal iluminação - ponto completo com lâmpada | und. | 4 | 108.83 | 435.32
| Subtotal do Item |  |  |  | 1517.4612
11 | Instalações Hidráulica - Material e instalação
11.1 | Caixa d´água fibrocimento 250 litros e instalação, com saida de 25mm e extravasor 32mm, torneira bóia PV 3/4" | und. | 1 | 261.05 | 261.05
11.2 | Registro Esfera (VS) | und. | 1 | 49.1812 | 49.1812
11.3 | Tubo PVC 32mm | m | 3 | 19.9892 | 59.9676
11.4 | Tubo PVC 25mm | m | 12 | 14.0054 | 168.065
11.5 | Registro Pressão (RP) 3/4" | und. | 2 | 72.6361 | 145.2722
| Subtotal do Item |  |  |  | 683.536
12 | Instalações Sanitárias
12.1 | Joelho 90º - PVC | und. | 3 | 16.9649 | 50.8946
12.2 | Caixa Sifonada | und. | 1 | 30.5419 | 30.5419
12.3 | Redução 50-40mm | und. | 3 | 20.0671 | 60.2012
12.4 | Cano PVC Ø40mm | m | 4.5 | 6.6198 | 29.7891
12.5 | Cano PVC Ø50mm | m | 1.8 | 8.8264 | 15.8875
12.6 | Cano PVC Ø100mm | m | 3.5 | 18.3278 | 64.1472
12.7 | Caixa de gordura | und. | 1 | 86 | 86
12.8 | Tê Sanitário 100mm | und. | 1 | 20.768 | 20.768
12.9 | Tê Sanitário 50mm | und. | 1 | 18.172 | 18.172
| Subtotal do Item |  |  |  | 376.4015
TOTAL GERAL |  |  |  |  | 23642.4219
Campos Novos, 15 de agosto de 2011.

## 10
ORÇAMENTO - MELHORIAS HABITACIONAIS
Obra: Reconstrução e reforma de unidades habitacionais de baixa renda
Residência 10
Local - Rua Santo Amaro da Imperatriz (fundos)
Proprietário: Odair José de Moraes
Reconstrução da residência
Área Total: 48,00m²
Material e Mão de obra
Item | Descrição | Unid. | Quant. | R$ Unit. | T. Geral R$
1 | Serviços Iniciais
1.1 | Locação da Obra | m² | 48 | 1.1 | 52.8
| Subtotal do Item |  |  |  | 52.8
2 | Infra Estrutura - Fundação
2.1 | Escavação Manual até 1,50 m | m³ | 2.2 | 17 | 37.4
2.2 | Sapata em Concreto Armado com pilarete | m³ | 0.32 | 800 | 256
2.3 | Reaterro Apiloado | m³ | 1.8 | 20 | 36
| Subtotal do Item |  |  |  | 329.4
3 | Supra-Estrutura
3.1 | Pilares em madeira 15x15cm e vigas em madeira | m | 90 | 59 | 5310
| Subtotal do Item |  |  |  | 5310
4 | Impermeabilizações
4.1 | Impermeabilizante emulsão asfáltica bwc | m² | 2.2 | 9 | 19.8
| Subtotal do Item |  |  |  | 19.8
5 | Paredes e Painéis
5.1 | Alvenaria de tijolo 06 furos 10x15x24cm (Bwc) | m² | 19 | 34.61 | 657.59
5.2 | Paredes em madeira Interna e extrena - pinus | m² | 96.2 | 35.32 | 3397.784
| Subtotal do Item |  |  |  | 4055.374
6 | Cobertura e Forro
6.1 | Estrutura para cobertura fibrocimento 6mm | m² | 66.24 | 29 | 1920.96
6.2 | Telha fibrocimento 6mm | m² | 66.24 | 25.4 | 1682.496
6.3 | Cumeeira para telha fibrocimento 6mm | m | 9.2 | 16 | 147.2
6.4 | Forro de PVC externo beirais e interno com meia cana | m² | 66.24 | 24 | 1589.76
6.5 | Espelho para beirais 14 cm | ml | 42 | 5 | 210
| Subtotal do Item |  |  |  | 5550.416
7 | Revestimento de Paredes e Painéis - Internos e externos
7.1 | Chapisco banheiro | m² | 38 | 2.1 | 79.8
7.2 | Emboço banheiro | m² | 38 | 12.15 | 461.7
7.3 | Reboco banheiro | m² | 38 | 2 | 76
| Subtotal do Item |  |  |  | 617.5
8 | Pavimentação
8.1 | Base de brita espessura 4cm | m³ | 1.92 | 94.754 | 181.9277
8.2 | Contrapiso de concreto espessura 5cm | m² | 48 | 27.08 | 1299.84
8.3 | Piso cimento alisado | m² | 48 | 16.3 | 782.4
| Subtotal do Item |  |  |  | 2264.1677
9 | Esquadrias Ferragens
9.1 | Janelas ferro com vidro colocado | m² | 7.2 | 408.55 | 2941.56
9.2 | Porta externa madeira maciça 0,80x2,10m; completa | und. | 1 | 260 | 260
9.3 | Porta externa ferro 0,80x2,10m; completa | m² | 1.68 | 258.48 | 434.2464
9.4 | Porta interna semi-oca 0,60x2,10m; completa | und. | 1 | 246.79 | 246.79
9.5 | Porta interna semi-oca 0,80x2,10; completa | und. | 3 | 482.11 | 1446.33
| Subtotal do Item |  |  |  | 5328.9264
10 | Aparelhos, louças e metais
10.1 | Vaso sanitário completo c/ tampa, caixa descarga de embutir | und. | 1 | 150 | 150
10.2 | Lavatório com coluna | und. | 1 | 90 | 90
10.3 | Tanque em PVC 24 litros | und. | 1 | 45 | 45
10.4 | Chuveiro elétrico plástico | und. | 1 | 60 | 60
10.5 | Torneira p/ lavatório curta pvc | und. | 1 | 8 | 8
10.6 | Torneira p/pia cozinha pvc | und. | 1 | 18 | 18
10.7 | Torneira para tanque pvc | und. | 1 | 10 | 10
10.8 | Papeleira em plastico | und. | 1 | 8 | 8
| Subtotal do Item |  |  |  | 389
11 | Pintura
11.1 | Tinta a óleo sobre as esquadrias | m² | 18 | 11 | 198
11.2 | Tinta acrílica sobre a alvenaria - int. e ext. | m² | 18 | 14 | 252
11.3 | Tinta para madeira pintura int. e ext. esmalte | m² | 193 | 11.17 | 2155.81
| Subtotal do Item |  |  |  | 2605.81
12 | Instalação Elétrica - Material e Instalação
12.1 | Quadro de Distribuição para 04 circuitos | und. | 1 | 125.906 | 125.906
12.2 | Disjuntor de 10A a 30A | und. | 3 | 10.3451 | 31.0352
12.3 | Ponto de Tomadas | und. | 12 | 92.52 | 1110.24
12.4 | Bocal iluminação - ponto completo com lâmpada | und. | 6 | 108.83 | 652.98
| Subtotal do Item |  |  |  | 1920.1612
13 | Instalações Hidráulica - Material e instalação
13.1 | Caixa d´água fibrocimento 250 litros e instalação, com saida de 25mm e extravasor 32mm, torneira bóia PV 3/4" | und. | 1 | 261.05 | 261.05
13.2 | Registro Esfera (VS) | und. | 1 | 49.1812 | 49.1812
13.3 | Tubo PVC 32mm | m | 3 | 19.9892 | 59.9676
13.4 | Tubo PVC 25mm | m | 12 | 14.0054 | 168.065
13.5 | Registro Pressão (RP) 3/4" | und. | 2 | 72.6361 | 145.2722
| Subtotal do Item |  |  |  | 683.536
14 | Instalações Sanitárias
14.1 | Joelho 90º - PVC | und. | 3 | 16.9649 | 50.8946
14.2 | Caixa Sifonada | und. | 1 | 30.5419 | 30.5419
14.3 | Redução 50-40mm | und. | 3 | 20.0671 | 60.2012
14.4 | Cano PVC Ø40mm | m | 4.5 | 6.6198 | 29.7891
14.5 | Cano PVC Ø50mm | m | 1.8 | 8.8264 | 15.8875
14.6 | Cano PVC Ø100mm | m | 3.5 | 18.3278 | 64.1472
14.7 | Caixa de gordura | und. | 1 | 86 | 86
14.8 | Tê Sanitário 100mm | und. | 1 | 20.768 | 20.768
14.9 | Tê Sanitário 50mm | und. | 1 | 18.172 | 18.172
14.10 | Caixa de Inspeção c/ tampa de concreto | und. | 1 | 86 | 86
| Subtotal do Item |  |  |  | 462.4015
TOTAL GERAL |  |  |  |  | 29589.2928
Campos Novos, 15 de agosto de 2011.

## 11
ORÇAMENTO - MELHORIAS HABITACIONAIS
Obra: Reconstrução e reforma de unidades habitacionais de baixa renda
Residência 11
Local - Rua Santo Amaro da Imperatriz, esquina com Projetada
Proprietário: Terezinha da Silva
Reconstrução da residência
Área Total: 36,00m²
Material e Mão de obra
Item | Descrição | Unid. | Quant. | R$ Unit. | T. Geral R$
1 | Serviços Iniciais
1.1 | Locação da Obra | m² | 36 | 1.1 | 39.6
| Subtotal do Item |  |  |  | 39.6
2 | Infra Estrutura - Fundação
2.1 | Escavação Manual até 1,50 m | m³ | 2 | 17 | 34
2.2 | Sapata em Concreto Armado com pilarete | m³ | 0.25 | 800 | 200
2.3 | Reaterro Apiloado | m³ | 1.5 | 20 | 30
| Subtotal do Item |  |  |  | 264
3 | Supra-Estrutura
3.1 | Pilares em madeira 15x15cm e vigas em madeira | m | 89.5 | 59 | 5280.5
| Subtotal do Item |  |  |  | 5280.5
4 | Impermeabilizações
4.1 | Impermeabilizante emulsão asfáltica bwc | m² | 2 | 9 | 18
| Subtotal do Item |  |  |  | 18
5 | Paredes e Painéis
5.1 | Alvenaria de tijolo 06 furos 10x15x24cm (Bwc) | m² | 17.68 | 34.61 | 611.9048
5.2 | Paredes em madeira Interna e extrena - pinus | m² | 86.7 | 35.32 | 3062.244
| Subtotal do Item |  |  |  | 3674.1488
6 | Cobertura e Forro
6.1 | Estrutura para cobertura fibrocimento 6mm | m² | 54.76 | 29 | 1588.04
6.2 | Telha fibrocimento 6mm | m² | 54.76 | 25.4 | 1390.904
6.3 | Cumeeira para telha fibrocimento 5mm | m | 7.5 | 16 | 120
6.4 | Forro de PVC externo beirais e interno com meia cana | m² | 54.76 | 24 | 1314.24
6.5 | Espelho para beirais 14 cm | ml | 30 | 5 | 150
| Subtotal do Item |  |  |  | 4563.184
7 | Revestimento de Paredes e Painéis - Internos e externos
7.1 | Chapisco banheiro | m² | 36 | 2.1 | 75.6
7.2 | Emboço banheiro | m² | 36 | 12.15 | 437.4
7.3 | Reboco banheiro | m² | 36 | 2 | 72
| Subtotal do Item |  |  |  | 585
8 | Pavimentação
8.1 | Base de brita espessura 4cm | m³ | 1.44 | 94.754 | 136.4458
8.2 | Contrapiso de concreto espessura 5cm | m² | 36 | 27.08 | 974.88
8.3 | Piso cimento alisado | m² | 36 | 16.3 | 586.8
| Subtotal do Item |  |  |  | 1698.1258
9 | Esquadrias Ferragens
9.1 | Janelas ferro com vidro colocado | m² | 6.06 | 408.55 | 2475.813
9.2 | Porta externa madeira maciça 0,80x2,10m; completa | und. | 1 | 260 | 260
9.3 | Porta externa ferro 0,80x2,10m; completa | m² | 1.68 | 258.48 | 434.2464
9.4 | Porta interna semi-oca 0,60x2,10m; completa | und. | 1 | 246.79 | 246.79
9.5 | Porta interna semi-oca 0,80x2,10; completa | und. | 2 | 482.11 | 964.22
| Subtotal do Item |  |  |  | 4381.0694
10 | Aparelhos, louças e metais
10.1 | Vaso sanitário completo c/ tampa, caixa descarga de embutir | und. | 1 | 150 | 150
10.2 | Lavatório com coluna | und. | 1 | 90 | 90
10.3 | Tanque em PVC 24 litros | und. | 1 | 45 | 45
10.4 | Chuveiro elétrico plástico | und. | 1 | 60 | 60
10.5 | Torneira p/ lavatório curta pvc | und. | 1 | 8 | 8
10.6 | Torneira p/pia cozinha pvc | und. | 1 | 18 | 18
10.7 | Torneira para tanque pvc | und. | 1 | 10 | 10
10.8 | Papeleira em plastico | und. | 1 | 8 | 8
| Subtotal do Item |  |  |  | 389
11 | Pintura
11.1 | Tinta a óleo sobre as esquadrias | m² | 13.9 | 11 | 152.9
11.2 | Tinta acrílica sobre a alvenaria - int. e ext. | m² | 15 | 14 | 210
11.3 | Tinta para madeira pintura int. e ext. tinta esmalte | m² | 120 | 11.17 | 1340.4
| Subtotal do Item |  |  |  | 1703.3
12 | Instalação Elétrica - Material e Instalação
12.1 | Quadro de Distribuição para 04 circuitos | und. | 1 | 125.906 | 125.906
12.2 | Disjuntor de 10A a 30A | und. | 3 | 10.3451 | 31.0352
12.3 | Ponto de Tomadas | und. | 11 | 92.52 | 1017.72
12.4 | Bocal iluminação - ponto completo com lâmpada | und. | 4 | 108.83 | 435.32
| Subtotal do Item |  |  |  | 1609.9812
13 | Instalações Hidráulica - Material e instalação
13.1 | Caixa d´água fibrocimento 250 litros e instalação, com saida de 25mm e extravasor 32mm, torneira bóia PV 3/4" | und. | 1 | 261.05 | 261.05
13.2 | Registro Esfera (VS) | und. | 1 | 49.1812 | 49.1812
13.3 | Tubo PVC 32mm | m | 3 | 19.9892 | 59.9676
13.4 | Tubo PVC 25mm | m | 12 | 14.0054 | 168.065
13.5 | Registro Pressão (RP) 3/4" | und. | 2 | 72.6361 | 145.2722
| Subtotal do Item |  |  |  | 683.536
14 | Instalações Sanitárias
14.1 | Joelho 90º - PVC | und. | 3 | 16.9649 | 50.8946
14.2 | Caixa Sifonada | und. | 1 | 30.5419 | 30.5419
14.3 | Redução 50-40mm | und. | 3 | 20.0671 | 60.2012
14.4 | Cano PVC Ø40mm | m | 4.5 | 6.6198 | 29.7891
14.5 | Cano PVC Ø50mm | m | 1.8 | 8.8264 | 15.8875
14.6 | Cano PVC Ø100mm | m | 3.5 | 18.3278 | 64.1472
14.7 | Caixa de gordura | und. | 1 | 86 | 86
14.8 | Tê Sanitário 100mm | und. | 1 | 20.768 | 20.768
14.9 | Tê Sanitário 50mm | und. | 1 | 18.172 | 18.172
14.10 | Caixa de Inspeção c/ tampa de concreto | und. | 1 | 86 | 86
| Subtotal do Item |  |  |  | 462.4015
TOTAL GERAL |  |  |  |  | 25351.8467
Campos Novos, 15 de agosto de 2011.

## 13
ORÇAMENTO - MELHORIAS HABITACIONAIS
Obra: Reconstrução e reforma de unidades habitacionais de baixa renda
Residência 13
Local - Rua Santo Amaro da Imperatriz
Proprietário: Ivete Fátima Padilha
Reconstrução da residência
Área Total: 48,00m²
Material e Mão de obra
Item | Descrição | Unid. | Quant. | R$ Unit. | T. Geral R$
1 | Serviços Iniciais
1.1 | Locação da Obra | m² | 48 | 1.1 | 52.8
| Subtotal do Item |  |  |  | 52.8
2 | Infra Estrutura - Fundação
2.1 | Escavação Manual até 1,50 m | m³ | 2.2 | 17 | 37.4
2.2 | Sapata em Concreto Armado com pilarete | m³ | 0.32 | 800 | 256
2.3 | Reaterro Apiloado | m³ | 1.8 | 20 | 36
| Subtotal do Item |  |  |  | 329.4
3 | Supra-Estrutura
3.1 | Pilares em madeira 15x15cm e vigas em madeira | m | 90 | 59 | 5310
| Subtotal do Item |  |  |  | 5310
4 | Impermeabilizações
4.1 | Impermeabilizante emulsão asfáltica bwc | m² | 2.2 | 9 | 19.8
| Subtotal do Item |  |  |  | 19.8
5 | Paredes e Painéis
5.1 | Alvenaria de tijolo 06 furos 10x15x24cm (Bwc) | m² | 19 | 34.61 | 657.59
5.2 | Paredes em madeira Interna e extrena - pinus | m² | 96.2 | 35.32 | 3397.784
| Subtotal do Item |  |  |  | 4055.374
6 | Cobertura e Forro
6.1 | Estrutura para cobertura fibrocimento 6mm | m² | 66.24 | 29 | 1920.96
6.2 | Telha fibrocimento 6mm | m² | 66.24 | 25.4 | 1682.496
6.3 | Cumeeira para telha fibrocimento 6mm | m | 9.2 | 16 | 147.2
6.4 | Forro de PVC externo beirais e interno com meia cana | m² | 66.24 | 24 | 1589.76
6.5 | Espelho para beirais 14 cm | ml | 42 | 5 | 210
| Subtotal do Item |  |  |  | 5550.416
7 | Revestimento de Paredes e Painéis - Internos e externos
7.1 | Chapisco banheiro | m² | 38 | 2.1 | 79.8
7.2 | Emboço banheiro | m² | 38 | 12.15 | 461.7
7.3 | Reboco banheiro | m² | 38 | 2 | 76
| Subtotal do Item |  |  |  | 617.5
8 | Pavimentação
8.1 | Base de brita espessura 4cm | m³ | 1.92 | 94.754 | 181.9277
8.2 | Contrapiso de concreto espessura 5cm | m² | 48 | 27.08 | 1299.84
8.3 | Piso cimento alisado | m² | 48 | 16.3 | 782.4
| Subtotal do Item |  |  |  | 2264.1677
9 | Esquadrias Ferragens
9.1 | Janelas ferro com vidro colocado | m² | 7.2 | 408.55 | 2941.56
9.2 | Porta externa madeira maciça 0,80x2,10m; completa | und. | 1 | 260 | 260
9.3 | Porta externa ferro 0,80x2,10m; completa | m² | 1.68 | 258.48 | 434.2464
9.4 | Porta interna semi-oca 0,60x2,10m; completa | und. | 1 | 246.79 | 246.79
9.5 | Porta interna semi-oca 0,80x2,10; completa | und. | 3 | 482.11 | 1446.33
| Subtotal do Item |  |  |  | 5328.9264
10 | Aparelhos, louças e metais
10.1 | Vaso sanitário completo c/ tampa, caixa descarga de embutir | und. | 1 | 150 | 150
10.2 | Lavatório com coluna | und. | 1 | 90 | 90
10.3 | Tanque em PVC 24 litros | und. | 1 | 45 | 45
10.4 | Chuveiro elétrico plástico | und. | 1 | 60 | 60
10.5 | Torneira p/ lavatório curta pvc | und. | 1 | 8 | 8
10.6 | Torneira p/pia cozinha pvc | und. | 1 | 18 | 18
10.7 | Torneira para tanque pvc | und. | 1 | 10 | 10
10.8 | Papeleira em plastico | und. | 1 | 8 | 8
| Subtotal do Item |  |  |  | 389
11 | Pintura
11.1 | Tinta a óleo sobre as esquadrias | m² | 18 | 11 | 198
11.2 | Tinta acrílica sobre a alvenaria - int. e ext. | m² | 18 | 14 | 252
11.3 | Tinta para madeira pintura int. e ext. esmalte | m² | 193 | 11.17 | 2155.81
| Subtotal do Item |  |  |  | 2605.81
12 | Instalação Elétrica - Material e Instalação
12.1 | Quadro de Distribuição para 04 circuitos | und. | 1 | 125.906 | 125.906
12.2 | Disjuntor de 10A a 30A | und. | 3 | 10.3451 | 31.0352
12.3 | Ponto de Tomadas | und. | 12 | 92.52 | 1110.24
12.4 | Bocal iluminação - ponto completo com lâmpada | und. | 6 | 108.83 | 652.98
| Subtotal do Item |  |  |  | 1920.1612
13 | Instalações Hidráulica - Material e instalação
13.1 | Caixa d´água fibrocimento 250 litros e instalação, com saida de 25mm e extravasor 32mm, torneira bóia PV 3/4" | und. | 1 | 261.05 | 261.05
13.2 | Registro Esfera (VS) | und. | 1 | 49.1812 | 49.1812
13.3 | Tubo PVC 32mm | m | 3 | 19.9892 | 59.9676
13.4 | Tubo PVC 25mm | m | 12 | 14.0054 | 168.065
13.5 | Registro Pressão (RP) 3/4" | und. | 2 | 72.6361 | 145.2722
| Subtotal do Item |  |  |  | 683.536
14 | Instalações Sanitárias
14.1 | Joelho 90º - PVC | und. | 3 | 16.9649 | 50.8946
14.2 | Caixa Sifonada | und. | 1 | 30.5419 | 30.5419
14.3 | Redução 50-40mm | und. | 3 | 20.0671 | 60.2012
14.4 | Cano PVC Ø40mm | m | 4.5 | 6.6198 | 29.7891
14.5 | Cano PVC Ø50mm | m | 1.8 | 8.8264 | 15.8875
14.6 | Cano PVC Ø100mm | m | 3.5 | 18.3278 | 64.1472
14.7 | Caixa de gordura | und. | 1 | 86 | 86
14.8 | Tê Sanitário 100mm | und. | 1 | 20.768 | 20.768
14.9 | Tê Sanitário 50mm | und. | 1 | 18.172 | 18.172
14.10 | Caixa de Inspeção c/ tampa de concreto | und. | 1 | 86 | 86
| Subtotal do Item |  |  |  | 462.4015
TOTAL GERAL |  |  |  |  | 29589.2928
Campos Novos, 15 de agosto de 2011.

## 12
ORÇAMENTO - MELHORIAS HABITACIONAIS
Obra: Reconstrução e reforma de unidades habitacionais de baixa renda
Residência 12
Local - Rua Projetada
Proprietário: Fermiano de Oliveira
Reconstrução da residência
Área Total: 36,00m²
Material e Mão de obra
Item | Descrição | Unid. | Quant. | R$ Unit. | T. Geral R$
1 | Serviços Iniciais
1.1 | Locação da Obra | m² | 36 | 1.1 | 39.6
| Subtotal do Item |  |  |  | 39.6
2 | Infra Estrutura - Fundação
2.1 | Escavação Manual até 1,50 m | m³ | 2 | 17 | 34
2.2 | Sapata em Concreto Armado com pilarete | m³ | 0.25 | 800 | 200
2.3 | Reaterro Apiloado | m³ | 1.5 | 20 | 30
| Subtotal do Item |  |  |  | 264
3 | Supra-Estrutura
3.1 | Pilares em madeira 15x15cm e vigas em madeira | m | 89.5 | 59 | 5280.5
| Subtotal do Item |  |  |  | 5280.5
4 | Impermeabilizações
4.1 | Impermeabilizante emulsão asfáltica bwc | m² | 2 | 9 | 18
| Subtotal do Item |  |  |  | 18
5 | Paredes e Painéis
5.1 | Alvenaria de tijolo 06 furos 10x15x24cm (Bwc) | m² | 17.68 | 34.61 | 611.9048
5.2 | Paredes em madeira Interna e extrena - pinus | m² | 86.7 | 35.32 | 3062.244
| Subtotal do Item |  |  |  | 3674.1488
6 | Cobertura e Forro
6.1 | Estrutura para cobertura fibrocimento 6mm | m² | 54.76 | 29 | 1588.04
6.2 | Telha fibrocimento 6mm | m² | 54.76 | 25.4 | 1390.904
6.3 | Cumeeira para telha fibrocimento 5mm | m | 7.5 | 16 | 120
6.4 | Forro de PVC externo beirais e interno com meia cana | m² | 54.76 | 24 | 1314.24
6.5 | Espelho para beirais 14 cm | ml | 30 | 5 | 150
| Subtotal do Item |  |  |  | 4563.184
7 | Revestimento de Paredes e Painéis - Internos e externos
7.1 | Chapisco banheiro | m² | 36 | 2.1 | 75.6
7.2 | Emboço banheiro | m² | 36 | 12.15 | 437.4
7.3 | Reboco banheiro | m² | 36 | 2 | 72
| Subtotal do Item |  |  |  | 585
8 | Pavimentação
8.1 | Base de brita espessura 4cm | m³ | 1.44 | 94.754 | 136.4458
8.2 | Contrapiso de concreto espessura 5cm | m² | 36 | 27.08 | 974.88
8.3 | Piso cimento alisado | m² | 36 | 16.3 | 586.8
| Subtotal do Item |  |  |  | 1698.1258
9 | Esquadrias Ferragens
9.1 | Janelas ferro com vidro colocado | m² | 6.06 | 408.55 | 2475.813
9.2 | Porta externa madeira maciça 0,80x2,10m; completa | und. | 1 | 260 | 260
9.3 | Porta externa ferro 0,80x2,10m; completa | m² | 1.68 | 258.48 | 434.2464
9.4 | Porta interna semi-oca 0,60x2,10m; completa | und. | 1 | 246.79 | 246.79
9.5 | Porta interna semi-oca 0,80x2,10; completa | und. | 2 | 482.11 | 964.22
| Subtotal do Item |  |  |  | 4381.0694
10 | Aparelhos, louças e metais
10.1 | Vaso sanitário completo c/ tampa, caixa descarga de embutir | und. | 1 | 150 | 150
10.2 | Lavatório com coluna | und. | 1 | 90 | 90
10.3 | Tanque em PVC 24 litros | und. | 1 | 45 | 45
10.4 | Chuveiro elétrico plástico | und. | 1 | 60 | 60
10.5 | Torneira p/ lavatório curta pvc | und. | 1 | 8 | 8
10.6 | Torneira p/pia cozinha pvc | und. | 1 | 18 | 18
10.7 | Torneira para tanque pvc | und. | 1 | 10 | 10
10.8 | Papeleira em plastico | und. | 1 | 8 | 8
| Subtotal do Item |  |  |  | 389
11 | Pintura
11.1 | Tinta a óleo sobre as esquadrias | m² | 13.9 | 11 | 152.9
11.2 | Tinta acrílica sobre a alvenaria - int. e ext. | m² | 15 | 14 | 210
11.3 | Tinta para madeira pintura int. e ext. tinta esmalte | m² | 120 | 11.17 | 1340.4
| Subtotal do Item |  |  |  | 1703.3
12 | Instalação Elétrica - Material e Instalação
12.1 | Quadro de Distribuição para 04 circuitos | und. | 1 | 125.906 | 125.906
12.2 | Disjuntor de 10A a 30A | und. | 3 | 10.3451 | 31.0352
12.3 | Ponto de Tomadas | und. | 11 | 92.52 | 1017.72
12.4 | Bocal iluminação - ponto completo com lâmpada | und. | 4 | 108.83 | 435.32
| Subtotal do Item |  |  |  | 1609.9812
13 | Instalações Hidráulica - Material e instalação
13.1 | Caixa d´água fibrocimento 250 litros e instalação, com saida de 25mm e extravasor 32mm, torneira bóia PV 3/4" | und. | 1 | 261.05 | 261.05
13.2 | Registro Esfera (VS) | und. | 1 | 49.1812 | 49.1812
13.3 | Tubo PVC 32mm | m | 3 | 19.9892 | 59.9676
13.4 | Tubo PVC 25mm | m | 12 | 14.0054 | 168.065
13.5 | Registro Pressão (RP) 3/4" | und. | 2 | 72.6361 | 145.2722
| Subtotal do Item |  |  |  | 683.536
14 | Instalações Sanitárias
14.1 | Joelho 90º - PVC | und. | 3 | 16.9649 | 50.8946
14.2 | Caixa Sifonada | und. | 1 | 30.5419 | 30.5419
14.3 | Redução 50-40mm | und. | 3 | 20.0671 | 60.2012
14.4 | Cano PVC Ø40mm | m | 4.5 | 6.6198 | 29.7891
14.5 | Cano PVC Ø50mm | m | 1.8 | 8.8264 | 15.8875
14.6 | Cano PVC Ø100mm | m | 3.5 | 18.3278 | 64.1472
14.7 | Caixa de gordura | und. | 1 | 86 | 86
14.8 | Tê Sanitário 100mm | und. | 1 | 20.768 | 20.768
14.9 | Tê Sanitário 50mm | und. | 1 | 18.172 | 18.172
14.10 | Caixa de Inspeção c/ tampa de concreto | und. | 1 | 86 | 86
| Subtotal do Item |  |  |  | 462.4015
TOTAL GERAL |  |  |  |  | 25351.8467
Campos Novos, 15 de agosto de 2011.

## 14
ORÇAMENTO - MELHORIAS HABITACIONAIS
Obra: Reconstrução e reforma de unidades habitacionais de baixa renda
Residência 14
Local - Rua Santo Amaro da Imperatriz
Proprietário: Miguel Vieira Ribeiro
Reconstrução da residência, com banheiro existente
Área Total: 48,00m²
Material e Mão de obra
Item | Descrição | Unid. | Quant. | R$ Unit. | T. Geral R$
1 | Serviços Iniciais
1.1 | Locação da Obra | m² | 48 | 1.1 | 52.8
| Subtotal do Item |  |  |  | 52.8
2 | Infra Estrutura - Fundação
2.1 | Escavação Manual até 1,50 m | m³ | 2.2 | 17 | 37.4
2.2 | Sapata em Concreto Armado com pilarete | m³ | 0.32 | 800 | 256
2.3 | Reaterro Apiloado | m³ | 1.8 | 20 | 36
| Subtotal do Item |  |  |  | 329.4
3 | Supra-Estrutura
3.1 | Pilares em madeira 15x15cm e vigas em madeira | m | 90 | 59 | 5310
| Subtotal do Item |  |  |  | 5310
4 | Paredes e Painéis
4.1 | Paredes em madeira Interna e extrena - pinus | m² | 96.2 | 35.32 | 3397.784
| Subtotal do Item |  |  |  | 3397.784
5 | Cobertura e Forro
5.1 | Estrutura para cobertura fibrocimento 6mm | m² | 66.24 | 29 | 1920.96
5.2 | Telha fibrocimento 6mm | m² | 66.24 | 25.4 | 1682.496
5.3 | Cumeeira para telha fibrocimento 6mm | m | 9.2 | 16 | 147.2
5.4 | Forro de PVC externo beirais e interno com meia cana | m² | 66.24 | 24 | 1589.76
5.5 | Espelho para beirais 14 cm | ml | 42 | 5 | 210
| Subtotal do Item |  |  |  | 5550.416
6 | Pavimentação
6.1 | Base de brita espessura 4cm | m³ | 1.92 | 94.754 | 181.9277
6.2 | Contrapiso de concreto espessura 5cm | m² | 48 | 27.08 | 1299.84
6.3 | Piso cimento alisado | m² | 48 | 16.3 | 782.4
| Subtotal do Item |  |  |  | 2264.1677
7 | Esquadrias Ferragens
7.1 | Janelas ferro com vidro colocado | m² | 7.2 | 408.55 | 2941.56
7.2 | Porta externa madeira maciça 0,80x2,10m; completa | und. | 1 | 260 | 260
7.3 | Porta externa ferro 0,80x2,10m; completa | m² | 1.68 | 258.48 | 434.2464
7.4 | Porta interna semi-oca 0,60x2,10m; completa | und. | 1 | 246.79 | 246.79
7.5 | Porta interna semi-oca 0,80x2,10; completa | und. | 3 | 482.11 | 1446.33
| Subtotal do Item |  |  |  | 5328.9264
8 | Aparelhos, louças e metais
8.1 | Torneira p/pia cozinha pvc | und. | 1 | 18 | 18
| Subtotal do Item |  |  |  | 18
9 | Pintura
9.1 | Tinta a óleo sobre as esquadrias | m² | 18 | 11 | 198
9.2 | Tinta para madeira pintura int. e ext. esmalte | m² | 193 | 11.17 | 2155.81
| Subtotal do Item |  |  |  | 2353.81
10 | Instalação Elétrica - Material e Instalação
10.1 | Quadro de Distribuição para 04 circuitos | und. | 1 | 125.906 | 125.906
10.2 | Disjuntor de 10A a 30A | und. | 3 | 10.3451 | 31.0352
10.3 | Ponto de Tomadas | und. | 12 | 92.52 | 1110.24
10.4 | Bocal iluminação - ponto completo com lâmpada | und. | 6 | 108.83 | 652.98
| Subtotal do Item |  |  |  | 1920.1612
11 | Instalações Hidráulica - Material e instalação
11.1 | Caixa d´água fibrocimento 250 litros e instalação, com saida de 25mm e extravasor 32mm, torneira bóia PV 3/4" | und. | 1 | 261.05 | 261.05
11.2 | Registro Esfera (VS) | und. | 1 | 49.1812 | 49.1812
11.3 | Tubo PVC 32mm | m | 3 | 19.9892 | 59.9676
11.4 | Tubo PVC 25mm | m | 12 | 14.0054 | 168.065
11.5 | Registro Pressão (RP) 3/4" | und. | 2 | 72.6361 | 145.2722
| Subtotal do Item |  |  |  | 683.536
12 | Instalações Sanitárias
12.1 | Joelho 90º - PVC | und. | 3 | 16.9649 | 50.8946
12.2 | Caixa Sifonada | und. | 1 | 30.5419 | 30.5419
12.3 | Redução 50-40mm | und. | 3 | 20.0671 | 60.2012
12.4 | Cano PVC Ø40mm | m | 4.5 | 6.6198 | 29.7891
12.5 | Cano PVC Ø50mm | m | 1.8 | 8.8264 | 15.8875
12.6 | Cano PVC Ø100mm | m | 3.5 | 18.3278 | 64.1472
12.7 | Caixa de gordura | und. | 1 | 86 | 86
12.8 | Tê Sanitário 100mm | und. | 1 | 20.768 | 20.768
12.9 | Tê Sanitário 50mm | und. | 1 | 18.172 | 18.172
| Subtotal do Item |  |  |  | 376.4015
TOTAL GERAL |  |  |  |  | 27585.4028
Campos Novos, 15 de agosto de 2011.

## 15
ORÇAMENTO - MELHORIAS HABITACIONAIS
Obra: Reconstrução e reforma de unidades habitacionais de baixa renda
Residência 15
Local - Rua Santo Amaro da Imperatriz
Proprietário: Dilmara Salete Pereira da Silva
Reconstrução da residência
Área Total: 36,00m²
Material e Mão de obra
Item | Descrição | Unid. | Quant. | R$ Unit. | T. Geral R$
1 | Serviços Iniciais
1.1 | Locação da Obra | m² | 36 | 1.1 | 39.6
| Subtotal do Item |  |  |  | 39.6
2 | Infra Estrutura - Fundação
2.1 | Escavação Manual até 1,50 m | m³ | 2 | 17 | 34
2.2 | Sapata em Concreto Armado com pilarete | m³ | 0.25 | 800 | 200
2.3 | Reaterro Apiloado | m³ | 1.5 | 20 | 30
| Subtotal do Item |  |  |  | 264
3 | Supra-Estrutura
3.1 | Pilares em madeira 15x15cm e vigas em madeira | m | 89.5 | 59 | 5280.5
| Subtotal do Item |  |  |  | 5280.5
4 | Impermeabilizações
4.1 | Impermeabilizante emulsão asfáltica bwc | m² | 2 | 9 | 18
| Subtotal do Item |  |  |  | 18
5 | Paredes e Painéis
5.1 | Alvenaria de tijolo 06 furos 10x15x24cm (Bwc) | m² | 17.68 | 34.61 | 611.9048
5.2 | Paredes em madeira Interna e extrena - pinus | m² | 86.7 | 35.32 | 3062.244
| Subtotal do Item |  |  |  | 3674.1488
6 | Cobertura e Forro
6.1 | Estrutura para cobertura fibrocimento 6mm | m² | 54.76 | 29 | 1588.04
6.2 | Telha fibrocimento 6mm | m² | 54.76 | 25.4 | 1390.904
6.3 | Cumeeira para telha fibrocimento 5mm | m | 7.5 | 16 | 120
6.4 | Forro de PVC externo beirais e interno com meia cana | m² | 54.76 | 24 | 1314.24
6.5 | Espelho para beirais 14 cm | ml | 30 | 5 | 150
| Subtotal do Item |  |  |  | 4563.184
7 | Revestimento de Paredes e Painéis - Internos e externos
7.1 | Chapisco banheiro | m² | 36 | 2.1 | 75.6
7.2 | Emboço banheiro | m² | 36 | 12.15 | 437.4
7.3 | Reboco banheiro | m² | 36 | 2 | 72
| Subtotal do Item |  |  |  | 585
8 | Pavimentação
8.1 | Base de brita espessura 4cm | m³ | 1.44 | 94.754 | 136.4458
8.2 | Contrapiso de concreto espessura 5cm | m² | 36 | 27.08 | 974.88
8.3 | Piso cimento alisado | m² | 36 | 16.3 | 586.8
| Subtotal do Item |  |  |  | 1698.1258
9 | Esquadrias Ferragens
9.1 | Janelas ferro com vidro colocado | m² | 6.06 | 408.55 | 2475.813
9.2 | Porta externa madeira maciça 0,80x2,10m; completa | und. | 1 | 260 | 260
9.3 | Porta externa ferro 0,80x2,10m; completa | m² | 1.68 | 258.48 | 434.2464
9.4 | Porta interna semi-oca 0,60x2,10m; completa | und. | 1 | 246.79 | 246.79
9.5 | Porta interna semi-oca 0,80x2,10; completa | und. | 2 | 482.11 | 964.22
| Subtotal do Item |  |  |  | 4381.0694
10 | Aparelhos, louças e metais
10.1 | Vaso sanitário completo c/ tampa, caixa descarga de embutir | und. | 1 | 150 | 150
10.2 | Lavatório com coluna | und. | 1 | 90 | 90
10.3 | Tanque em PVC 24 litros | und. | 1 | 45 | 45
10.4 | Chuveiro elétrico plástico | und. | 1 | 60 | 60
10.5 | Torneira p/ lavatório curta pvc | und. | 1 | 8 | 8
10.6 | Torneira p/pia cozinha pvc | und. | 1 | 18 | 18
10.7 | Torneira para tanque pvc | und. | 1 | 10 | 10
10.8 | Papeleira em plastico | und. | 1 | 8 | 8
| Subtotal do Item |  |  |  | 389
11 | Pintura
11.1 | Tinta a óleo sobre as esquadrias | m² | 13.9 | 11 | 152.9
11.2 | Tinta acrílica sobre a alvenaria - int. e ext. | m² | 15 | 14 | 210
11.3 | Tinta para madeira pintura int. e ext. tinta esmalte | m² | 120 | 11.17 | 1340.4
| Subtotal do Item |  |  |  | 1703.3
12 | Instalação Elétrica - Material e Instalação
12.1 | Quadro de Distribuição para 04 circuitos | und. | 1 | 125.906 | 125.906
12.2 | Disjuntor de 10A a 30A | und. | 3 | 10.3451 | 31.0352
12.3 | Ponto de Tomadas | und. | 11 | 92.52 | 1017.72
12.4 | Bocal iluminação - ponto completo com lâmpada | und. | 4 | 108.83 | 435.32
| Subtotal do Item |  |  |  | 1609.9812
13 | Instalações Hidráulica - Material e instalação
13.1 | Caixa d´água fibrocimento 250 litros e instalação, com saida de 25mm e extravasor 32mm, torneira bóia PV 3/4" | und. | 1 | 261.05 | 261.05
13.2 | Registro Esfera (VS) | und. | 1 | 49.1812 | 49.1812
13.3 | Tubo PVC 32mm | m | 3 | 19.9892 | 59.9676
13.4 | Tubo PVC 25mm | m | 12 | 14.0054 | 168.065
13.5 | Registro Pressão (RP) 3/4" | und. | 2 | 72.6361 | 145.2722
| Subtotal do Item |  |  |  | 683.536
14 | Instalações Sanitárias
14.1 | Joelho 90º - PVC | und. | 3 | 16.9649 | 50.8946
14.2 | Caixa Sifonada | und. | 1 | 30.5419 | 30.5419
14.3 | Redução 50-40mm | und. | 3 | 20.0671 | 60.2012
14.4 | Cano PVC Ø40mm | m | 4.5 | 6.6198 | 29.7891
14.5 | Cano PVC Ø50mm | m | 1.8 | 8.8264 | 15.8875
14.6 | Cano PVC Ø100mm | m | 3.5 | 18.3278 | 64.1472
14.7 | Caixa de gordura | und. | 1 | 86 | 86
14.8 | Tê Sanitário 100mm | und. | 1 | 20.768 | 20.768
14.9 | Tê Sanitário 50mm | und. | 1 | 18.172 | 18.172
14.10 | Caixa de Inspeção c/ tampa de concreto | und. | 1 | 86 | 86
| Subtotal do Item |  |  |  | 462.4015
TOTAL GERAL |  |  |  |  | 25351.8467
Campos Novos, 15 de agosto de 2011.

## 16
ORÇAMENTO - MELHORIAS HABITACIONAIS
Obra: Reconstrução e reforma de unidades habitacionais de baixa renda
Residência 16
Local - Rua João Fernandes Gonçalves, 148
Proprietário: Ilda Oliveira
Reconstrução da residência
Área Total: 36,00m²
Material e Mão de obra
Item | Descrição | Unid. | Quant. | R$ Unit. | T. Geral R$
1 | Serviços Iniciais
1.1 | Locação da Obra | m² | 36 | 1.1 | 39.6
| Subtotal do Item |  |  |  | 39.6
2 | Infra Estrutura - Fundação
2.1 | Escavação Manual até 1,50 m | m³ | 2 | 17 | 34
2.2 | Sapata em Concreto Armado com pilarete | m³ | 0.25 | 800 | 200
2.3 | Reaterro Apiloado | m³ | 1.5 | 20 | 30
| Subtotal do Item |  |  |  | 264
3 | Supra-Estrutura
3.1 | Pilares em madeira 15x15cm e vigas em madeira | m | 89.5 | 59 | 5280.5
| Subtotal do Item |  |  |  | 5280.5
4 | Impermeabilizações
4.1 | Impermeabilizante emulsão asfáltica bwc | m² | 2 | 9 | 18
| Subtotal do Item |  |  |  | 18
5 | Paredes e Painéis
5.1 | Alvenaria de tijolo 06 furos 10x15x24cm (Bwc) | m² | 17.68 | 34.61 | 611.9048
5.2 | Paredes em madeira Interna e extrena - pinus | m² | 86.7 | 35.32 | 3062.244
| Subtotal do Item |  |  |  | 3674.1488
6 | Cobertura e Forro
6.1 | Estrutura para cobertura fibrocimento 6mm | m² | 54.76 | 29 | 1588.04
6.2 | Telha fibrocimento 6mm | m² | 54.76 | 25.4 | 1390.904
6.3 | Cumeeira para telha fibrocimento 5mm | m | 7.5 | 16 | 120
6.4 | Forro de PVC externo beirais e interno com meia cana | m² | 54.76 | 24 | 1314.24
6.5 | Espelho para beirais 14 cm | ml | 30 | 5 | 150
| Subtotal do Item |  |  |  | 4563.184
7 | Revestimento de Paredes e Painéis - Internos e externos
7.1 | Chapisco banheiro | m² | 36 | 2.1 | 75.6
7.2 | Emboço banheiro | m² | 36 | 12.15 | 437.4
7.3 | Reboco banheiro | m² | 36 | 2 | 72
| Subtotal do Item |  |  |  | 585
8 | Pavimentação
8.1 | Base de brita espessura 4cm | m³ | 1.44 | 94.754 | 136.4458
8.2 | Contrapiso de concreto espessura 5cm | m² | 36 | 27.08 | 974.88
8.3 | Piso cimento alisado | m² | 36 | 16.3 | 586.8
| Subtotal do Item |  |  |  | 1698.1258
9 | Esquadrias Ferragens
9.1 | Janelas ferro com vidro colocado | m² | 6.06 | 408.55 | 2475.813
9.2 | Porta externa madeira maciça 0,80x2,10m; completa | und. | 1 | 260 | 260
9.3 | Porta externa ferro 0,80x2,10m; completa | m² | 1.68 | 258.48 | 434.2464
9.4 | Porta interna semi-oca 0,60x2,10m; completa | und. | 1 | 246.79 | 246.79
9.5 | Porta interna semi-oca 0,80x2,10; completa | und. | 2 | 482.11 | 964.22
| Subtotal do Item |  |  |  | 4381.0694
10 | Aparelhos, louças e metais
10.1 | Vaso sanitário completo c/ tampa, caixa descarga de embutir | und. | 1 | 150 | 150
10.2 | Lavatório com coluna | und. | 1 | 90 | 90
10.3 | Tanque em PVC 24 litros | und. | 1 | 45 | 45
10.4 | Chuveiro elétrico plástico | und. | 1 | 60 | 60
10.5 | Torneira p/ lavatório curta pvc | und. | 1 | 8 | 8
10.6 | Torneira p/pia cozinha pvc | und. | 1 | 18 | 18
10.7 | Torneira para tanque pvc | und. | 1 | 10 | 10
10.8 | Papeleira em plastico | und. | 1 | 8 | 8
| Subtotal do Item |  |  |  | 389
11 | Pintura
11.1 | Tinta a óleo sobre as esquadrias | m² | 13.9 | 11 | 152.9
11.2 | Tinta acrílica sobre a alvenaria - int. e ext. | m² | 15 | 14 | 210
11.3 | Tinta para madeira pintura int. e ext. tinta esmalte | m² | 120 | 11.17 | 1340.4
| Subtotal do Item |  |  |  | 1703.3
12 | Instalação Elétrica - Material e Instalação
12.1 | Quadro de Distribuição para 04 circuitos | und. | 1 | 125.906 | 125.906
12.2 | Disjuntor de 10A a 30A | und. | 3 | 10.3451 | 31.0352
12.3 | Ponto de Tomadas | und. | 11 | 92.52 | 1017.72
12.4 | Bocal iluminação - ponto completo com lâmpada | und. | 4 | 108.83 | 435.32
| Subtotal do Item |  |  |  | 1609.9812
13 | Instalações Hidráulica - Material e instalação
13.1 | Caixa d´água fibrocimento 250 litros e instalação, com saida de 25mm e extravasor 32mm, torneira bóia PV 3/4" | und. | 1 | 261.05 | 261.05
13.2 | Registro Esfera (VS) | und. | 1 | 49.1812 | 49.1812
13.3 | Tubo PVC 32mm | m | 3 | 19.9892 | 59.9676
13.4 | Tubo PVC 25mm | m | 12 | 14.0054 | 168.065
13.5 | Registro Pressão (RP) 3/4" | und. | 2 | 72.6361 | 145.2722
| Subtotal do Item |  |  |  | 683.536
14 | Instalações Sanitárias
14.1 | Joelho 90º - PVC | und. | 3 | 16.9649 | 50.8946
14.2 | Caixa Sifonada | und. | 1 | 30.5419 | 30.5419
14.3 | Redução 50-40mm | und. | 3 | 20.0671 | 60.2012
14.4 | Cano PVC Ø40mm | m | 4.5 | 6.6198 | 29.7891
14.5 | Cano PVC Ø50mm | m | 1.8 | 8.8264 | 15.8875
14.6 | Cano PVC Ø100mm | m | 3.5 | 18.3278 | 64.1472
14.7 | Caixa de gordura | und. | 1 | 86 | 86
14.8 | Tê Sanitário 100mm | und. | 1 | 20.768 | 20.768
14.9 | Tê Sanitário 50mm | und. | 1 | 18.172 | 18.172
14.10 | Caixa de Inspeção c/ tampa de concreto | und. | 1 | 86 | 86
| Subtotal do Item |  |  |  | 462.4015
TOTAL GERAL |  |  |  |  | 25351.8467
Campos Novos, 15 de agosto de 2011.

## Plan2
ORÇAMENTO - MELHORIAS HABITACIONAIS
Obra: Reconstrução e reforma de unidades habitacionais de baixa renda
Residência 01
Local - Rua Santo Amaro da Imperatriz
Proprietário:
Reconstrução da residência, banheiro existente
Área Existente:
Área Total:
Valor Estimado
Item | Descrição | R$
1 | Residência 01
1.1 | Reconstrução de Residencia de 36,00m² (madeira) | 19000
| Subtotal do Item | 19000
2 | Residência 02
2.1 | Reconstrução de Residencia de 36,00m² (madeira) | 19000
| Subtotal do Item | 19000
3 | Residência 03
3.1 | Reconstrução de Residencia de 52,80m² (madeira) | 31700
| Subtotal do Item | 31700
4 | Residências 04 e 05 (geminadas)
4.1 | Reconstrução de Residencia de 52,80m² (madeira) e residencia de 36,00m² madeira com banheiros (02 famílias) | 54700
| Subtotal do Item | 54700
5 | Residência 06
5.1 | Reforma residência existente em alvenaria: emboço reboco, pintura, cobertura (oitão e madeiramento do telhado com reaproveitamento de telhas) | 4200
| Subtotal do Item | 4200
6 | Residência 07
6.1 | Reconstrução de Residencia de 52,80m² (madeira) | 31700
| Subtotal do Item | 31700
7 | Residência 08
7.1 | Reconstrução de Residencia de 36,00m² (madeira) com banheiro em alvenaria | 23000
| Subtotal do Item | 23000
8 | Residência 09
8.1 | Reconstrução da parte em madeira (36,00m²) e reforma da área de alvenaria. Sendo a reforma: emboço, reboco, cobertura e pintura. | 22500
| Subtotal do Item | 22500
9 | Residência 10
9.1 | Reconstrução de Residencia de 52,80m² (madeira) e banheiro em alvenaria | 31700
| Subtotal do Item | 31700
10 | Residência 11
10.1 | Reconstrução de Residencia de 36,00m² (madeira) com banheiro em alvenaria | 23000
| Subtotal do Item | 23000
11 | Residência 12
11.1 | Reconstrução de Residencia de 36,00m² (madeira) com banheiro em alvenaria | 23000
| Subtotal do Item | 23000
12 | Residência 13
12.1 | Reforma da residência existente em alvenaria, sendo: reboco, pintura, cobertura (telhas), aberturas. | 6000
| Subtotal do Item | 6000
13 | Residência 14
13.1 | Reforma da residência existente em alvenaria, sendo: reboco, pintura, cobertura (telhas). | 5000
| Subtotal do Item | 5000
14 | Residência 15
14.1 | Reforma da residência existente em madeira, sendo: pintura, cobertura (telhas) e beirais em madeira. | 3800
| Subtotal do Item | 3800
15 | Residência 16
15.1 | Reforma da residência existente em madeira, sendo: pintura, cobertura (telhas) e beirais em madeira. | 6500
| Subtotal do Item | 6500
TOTAL GERAL 16 UNIDADES HABITACIONAIS |  | 304800
BDI estimado para orçamento de 30%.