## Caixa Coletora
Detalhamento caixa coletora pluvial
Item | Descrição | Unidade | Quantidade | Preço Unitário (R$) | Totais Parciais (R$)
3.6 | Caixa coletora em alvenaria com tampa e grelha 0,8x0,8m | und. | 304 | 878.3 | 267003.2 | COD. SINAPI
3.6.1 | Alvenaria | m² | 4.8 | 130.48 | 626.304 | 6519
3.6.2 | Emboço/reboco massa única | m² | 4.8 | 18.66 | 89.568 | 5990
3.6.3 | Grade-ferro barra chata | m² | 0.64 | 253.79 | 162.4256 | 73932/001
TOTAL POR CAIXA COLETORA |  |  |  |  | 878.2976
OBS: | Alvenaria altura média = 1,50m
BDI utilizado - 29,16%
Base SINAPI março de 2011

## Cal. Escavação
CÁLCULO ESCAVAÇÃO
LOCAL: BAIRRO NOSSA SENHORA APARECIDA
Planilha de Cálculo - escavação e reaterro
Item | DADOS DO LOGRADOURO | Tubo (Ø400mm) Rede (m) | Tubo (Ø600mm) Rede (m) | Tubo Ø800mm Rede (m) | Tubo Ø1000mm Rede (m) | Altura média (h) (m) | Escavação valas rede (m³) | Quantidade Bocas de Lobo (und.) | Escavação Bocas de Lobo (0,8x0,80m) (m³) | Reaterro (m³)
1 | Rua Santo Amaro da Imperatriz- trecho da Rua Coronel Farrapo até Rua Chapecó | 1073.28 | 512.64 | 0 | 0 | 1.8 | 2854.656 | 69 | 178.848 | 2123.4528
2 | Rua Rio do Sul - trecho da Rua Coronel Farrapo até Rua Chapecó | 870.32 | 526.08 | 418.88 | 0 | 2 | 3630.56 | 64 | 184.32 | 2670.416
3 | Rua Herval d' Oeste - trecho da Rua Coronel Farrapo até Rua Chapecó | 1479.2 | 397.44 | 0 | 0 | 1.8 | 3377.952 | 63 | 163.296 | 2478.8736
4 | Rua Coronel Farrapo - trecho da Avenida Sagrado Coração de Maria até Rua Herval d 'Oeste | 182.32 | 280.32 | 0 | 0 | 1.8 | 832.752 | 10 | 25.92 | 601.0704
5 | Rua Gerônimo Debastiani - trecho da Avenida Sagrado Coração de Maria até Rua Herval d 'Oeste | 356.04 | 0 | 0 | 0 | 1.8 | 640.872 | 10 | 25.92 | 466.7544
6 | Rua Lages - trecho da Avenida Sagrado Coração de Maria até Rua Herval d 'Oeste | 390.44 | 0 | 0 | 0 | 1.8 | 702.792 | 12 | 31.104 | 513.7272
7 | Rua Concórdia - trecho da Avenida Sagrado Coração de Maria até Rua Herval d 'Oeste | 395.6 | 0 | 0 | 0 | 1.8 | 712.08 | 7 | 18.144 | 511.1568
8 | Rua Piratuba - trecho da Avenida Sagrado Coração de Maria até Rua Herval d 'Oeste | 144.48 | 240 | 0 | 0 | 1.8 | 692.064 | 10 | 25.92 | 502.5888
9 | Rua Anildo Bleichwel - trecho da Avenida Sagrado Coração de Maria até Rua Herval d 'Oeste | 356.04 | 0 | 0 | 0 | 1.8 | 640.872 | 8 | 20.736 | 463.1256
10 | Rua Capinzal - trecho da Avenida Sagrado Coração de Maria até Rua Herval d 'Oeste | 151.36 | 316.8 | 0 | 0 | 1.8 | 842.688 | 9 | 23.328 | 606.2112
11 | Rua Curitibanos - trecho da Avenida Sagrado Coração de Maria até Rua Herval d 'Oeste | 233.92 | 0 | 0 | 0 | 1.8 | 421.056 | 11 | 28.512 | 314.6976
12 | Rua Tangará - trecho da Avenida Sagrado Coração de Maria até Rua Herval d 'Oeste | 125.56 | 316.8 | 0 | 0 | 1.8 | 796.248 | 7 | 18.144 | 570.0744
13 | Rua Xanxerê - trecho da Avenida Sagrado Coração de Maria até Rua Herval d 'Oeste | 252.84 | 176.64 | 0 | 0 | 1.8 | 773.064 | 6 | 15.552 | 552.0312
14 | Rua Chapecó - trecho da Avenida Sagrado Coração de Maria até Rua Herval d 'Oeste | 540.08 | 0 | 0 | 0 | 1.8 | 972.144 | 18 | 46.656 | 713.16
TOTAL GERAL (R$) | [6 empty] | 17889.8 | 304 | 806.4 | 13087.34

## Quadro Resumo Calçadas
QUADRO RESUMO - CALÇADAS
LOCAL: BAIRRO NOSSA SENHORA APARECIDA
Quadro resumo de Calçadas com pavimentação e acessibilidade para portadores de necessidaddes especiais
Item | DADOS DO LOGRADOURO | Extensão (m) | Largura (m) | Área (m²)
1 | Rua Santo Amaro da Imperatriz- trecho da Rua Coronel Farrapo até Rua Chapecó | 159 | 1.5 | 238.5
|  | 159.2 | 1.8 | 286.56
|  | 1426.6 | 2 | 2853.2
2 | Rua Rio do Sul - trecho da Rua Coronel Farrapo até Rua Chapecó | 1583.8 | 1.5 | 2375.7
3 | Rua Herval d' Oeste - trecho da Rua Coronel Farrapo até Rua Chapecó | 1578.3 | 1.5 | 2367.45
4 | Rua Coronel Farrapo - trecho da Avenida Sagrado Coração de Maria até Rua Herval d 'Oeste | 505.2 | 2 | 1010.4
5 | Rua Gerônimo Debastiani - trecho da Avenida Sagrado Coração de Maria até Rua Herval d 'Oeste | 501.2 | 1.5 | 751.8
6 | Rua Lages - trecho da Avenida Sagrado Coração de Maria até Rua Herval d 'Oeste | 501.2 | 2 | 1002.4
7 | Rua Concórdia - trecho da Avenida Sagrado Coração de Maria até Rua Herval d 'Oeste | 501.2 | 2 | 1002.4
8 | Rua Piratuba - trecho da Avenida Sagrado Coração de Maria até Rua Herval d 'Oeste | 501.2 | 2 | 1002.4
9 | Rua Anildo Bleichwel - trecho da Avenida Sagrado Coração de Maria até Rua Herval d 'Oeste | 501.2 | 2 | 1002.4
10 | Rua Capinzal - trecho da Avenida Sagrado Coração de Maria até Rua Herval d 'Oeste | 501.2 | 2 | 1002.4
11 | Rua Curitibanos - trecho da Avenida Sagrado Coração de Maria até Rua Herval d 'Oeste | 501.2 | 2 | 1002.4
12 | Rua Tangará - trecho da Avenida Sagrado Coração de Maria até Rua Herval d 'Oeste | 501.2 | 1.5 | 751.8
13 | Rua Xanxerê - trecho da Avenida Sagrado Coração de Maria até Rua Herval d 'Oeste | 334.6 | 1.5 | 501.9
|  | 166.6 | 2 | 333.2
14 | Rua Chapecó - trecho da Avenida Sagrado Coração de Maria até Rua Herval d 'Oeste | 166 | 1.5 | 249
|  | 335.2 | 2 | 670.4
TOTAL GERAL (R$) |  | 10424.1 |  | 18404.31

## Quadro Resumo de Vias
QUADRO RESUMO - VIAS
LOCAL: BAIRRO NOSSA SENHORA APARECIDA
Quadro Resumo de Vias pavimentação asfáltica sem contar passeio, apenas eixo para tráfego de veículos
Item | DADOS DO LOGRADOURO | Extensão (m) | Largura (m) | Área (m²) | Meio Fio (m) | Rede Pluvial (m) | Bocas de Lobo (un)
1 | Rua Santo Amaro da Imperatriz- trecho da Rua Coronel Farrapo até Rua Chapecó | 863.4 | 8 | 6907.2 | 1507.8 | 891 | 69
2 | Rua Rio do Sul - trecho da Rua Coronel Farrapo até Rua Chapecó | 863.9 | 8 | 6911.2 | 1510.8 | 967 | 64
3 | Rua Herval d' Oeste - trecho da Rua Coronel Farrapo até Rua Chapecó | 863.9 | 8 | 6911.2 | 1505.3 | 1067 | 63
4 | Rua Coronel Farrapo - trecho da Avenida Sagrado Coração de Maria até Rua Herval d 'Oeste | 274.6 | 10 | 2746 | 498.6 | 252 | 10
5 | Rua Gerônimo Debastiani - trecho da Avenida Sagrado Coração de Maria até Rua Herval d 'Oeste | 250.6 | 8 | 2004.8 | 511.7 | 207 | 10
6 | Rua Lages - trecho da Avenida Sagrado Coração de Maria até Rua Herval d 'Oeste | 250.6 | 8 | 2004.8 | 511.7 | 227 | 12
7 | Rua Concórdia - trecho da Avenida Sagrado Coração de Maria até Rua Herval d 'Oeste | 250.6 | 8 | 2004.8 | 511.7 | 230 | 7
8 | Rua Piratuba - trecho da Avenida Sagrado Coração de Maria até Rua Herval d 'Oeste | 250.6 | 8 | 2004.8 | 511.7 | 209 | 10
9 | Rua Anildo Bleichwel - trecho da Avenida Sagrado Coração de Maria até Rua Herval d 'Oeste | 250.6 | 8 | 2004.8 | 511.7 | 207 | 8
10 | Rua Capinzal - trecho da Avenida Sagrado Coração de Maria até Rua Herval d 'Oeste | 250.6 | 8 | 2004.8 | 511.7 | 253 | 9
11 | Rua Curitibanos - trecho da Avenida Sagrado Coração de Maria até Rua Herval d 'Oeste | 250.6 | 8 | 2004.8 | 511.7 | 136 | 11
12 | Rua Tangará - trecho da Avenida Sagrado Coração de Maria até Rua Herval d 'Oeste | 250.6 | 8 | 2004.8 | 511.7 | 238 | 7
13 | Rua Xanxerê - trecho da Avenida Sagrado Coração de Maria até Rua Herval d 'Oeste | 250.6 | 8 | 2004.8 | 511.7 | 239 | 6
14 | Rua Chapecó - trecho da Avenida Sagrado Coração de Maria até Rua Herval d 'Oeste | 274.6 | 8 | 2196.8 | 511.7 | 314 | 18
TOTAL GERAL (R$) |  | 5395.8 |  | 43715.6 | 10139.5 | 5437 | 304

## Total TL
PAVIMENTAÇÃO ASFÁLTICA COM CAUQ, DRENAGEM PLUVIAL E OBRAS COMPLEMENTARES
Local: Bairro Nossa Senhora Aparecida
Ext. (m): | 5395.8 |  | Área (m²): | 43715.6
QUADRO DE QUANTIDADES E PREÇOS - PREÇO TOTAL - ADITIVO - TRÁFEGO LEVE
Item | Serviço | Unidade | Quantidade | Preço Unitário (R$) | Totais Parciais (R$)
1.0 | SERVIÇOS INICIAIS
1.1 | Placa da Obra | und. | 2 | 280 | 560
Total do Grupo |  |  |  |  | 560
2.0 | PAVIMENTAÇÃO TRÁFEGO LEVE
2.1 | Raspagem, Regularização e compactação do sub leito 100% proctor normal | m² | 43715.6 | 2 | 87431.2
2.2 | Camada de macadame seco (e=0,15m) | m³ | 6557.34 | 105 | 688520.7
2.3 | Camada brita graduada (e=0,10m) | m³ | 4371.56 | 120 | 524587.2
2.4 | Imprimação CM - 30 | m² | 43715.6 | 3.7 | 161747.72
2.5 | Pintura de ligação RR - 1C | m² | 43715.6 | 1.3 | 56830.28
2.6 | Camada de CAUQ (e=0,04m) | ton | 4371.56 | 216 | 944256.96
Total do Grupo |  |  |  |  | 2463374.06
3.0 | DRENAGEM PLUVIAL
3.1 | Escavação mecanica de valas | m³ | 18696.2 | 11 | 205658.2
3.2 | Assentamento de tubo Ø400mm | m | 3809 | 60 | 228540
3.3 | Assentamento de tubo Ø600mm | m | 1441 | 90 | 129690
3.4 | Assentamento de tubo Ø800mm | m | 187 | 210 | 39270
3.5 | Assentamento de tubo Ø1000mm | m | 0 | 340 | 0
3.6 | Caixa coletora em alvenaria com tampa e grelha 0,8x0,8m | und. | 304 | 878.3 | 267003.2
3.7 | Reaterro de valas compactado | m³ | 13087.34 | 14 | 183222.76
3.8 | Meio fio em concreto extrudado com Regularização de passeio | m | 10139.5 | 25 | 253487.5
Total do Grupo |  |  |  |  | 1306871.66
4.0 | OBRAS COMPLEMENTARES
4.1 | Passeio em pavers com rebaixamento para acessibilidade de portadores de necessidades especiais, linha guia e alerta | m² | 18404.31 | 44.75 | 823592.8725
4.2 | Sinalização vertical (placas) | und. | 69 | 300 | 20700
4.3 | Placa esmaltada para identificação com nomenclatura de Rua (45x25cm) com tubo galvanizado | und. | 135 | 200 | 27000
4.4 | Pintura de sinalização faixa de pedestre | m² | 23 | 17 | 391
4.5 | Pintura de sinalização | m² | 2158.32 | 17 | 36691.44
Total do Grupo |  |  |  |  | 908375.3125
PREÇO TOTAL DOS MATERIAIS E SERVIÇOS: |  |  |  |  | 4679181.0325
Rua 01 | Santo Amaro da Imperatriz
Rua 02 | Rio do Sul
Rua 03 | Herval d' Oeste
Rua 04 | Coronel Farrapo
Rua 05 | Gerônimo Debastiani
Rua 06 | Lages
Rua 07 | Concórdia
Rua 08 | Piratuba
Rua 09 | Anildo Bleichwel
Rua 10 | Capinzal
Rua 11 | Curitibanos
Rua 12 | Tangará
Rua 13 | Xanxerê
Rua 14 | Chapecó

## Santo A. Imperatriz
PAVIMENTAÇÃO ASFÁLTICA COM CAUQ, DRENAGEM PLUVIAL E OBRAS COMPLEMENTARES
Local: Rua Santo Amaro da Imperatriz
Trecho: Rua Coronel Farrapo até Rua Chapecó
Ext. (m): | 863.4 |  | Área (m²): | 6907.2 |  | 6
QUADRO DE QUANTIDADES E PREÇOS - PREÇO TOTAL - TRÁFEGO LEVE
Item | Serviço | Unidade | Quantidade | Preço Unitário (R$) | Totais Parciais (R$)
1.0 | PAVIMENTAÇÃO TRÁFEGO LEVE
1.1 | Raspagem, Regularização e compactação do sub leito 100% proctor normal | m² | 6907.2 | 2 | 13814.4
1.2 | Camada de macadame seco (e=0,15m) | m³ | 1036.08 | 105 | 108788.4
1.3 | Camada brita graduada (e=0,10m) | m³ | 690.72 | 120 | 82886.4
1.4 | Imprimação CM - 30 | m² | 6907.2 | 3.7 | 25556.64
1.5 | Pintura de ligação RR - 1C | m² | 6907.2 | 1.3 | 8979.36
1.6 | Camada de CAUQ (e=0,04m) | ton | 690.72 | 216 | 149195.52
Total do Grupo |  |  |  |  | 389220.72
2.0 | DRENAGEM PLUVIAL
2.1 | Escavação mecanica de valas | m³ | 3033.504 | 11 | 33368.544
2.2 | Assentamento de tubo Ø400mm | m | 624 | 60 | 37440
2.3 | Assentamento de tubo Ø600mm | m | 267 | 90 | 24030
2.4 | Assentamento de tubo Ø800mm | m | 0 | 210 | 0
2.5 | Assentamento de tubo Ø1000mm | m | 0 | 340 | 0
2.6 | Caixa coletora em alvenaria com tampa e grelha 0,8x0,8m | und. | 69 | 878.3 | 60602.7
2.7 | Reaterro de valas compactado | m³ | 2123.4528 | 14 | 29728.3392
2.8 | Meio fio em concreto extrudado com Regularização de passeio | m | 1507.8 | 25 | 37695
Total do Grupo |  |  |  |  | 222864.5832
3.0 | OBRAS COMPLEMENTARES
3.1 | Passeio em pavers com rebaixamento para acessibilidade de portadores de necessidades especiais, linha guia e alerta | m² | 3378.26 | 44.75 | 151177.135
3.2 | Sinalização vertical (placas) | und. | 1 | 300 | 300
3.3 | Placa esmaltada para identificação com nomenclatura de Rua (45x25cm) com tubo galvanizado | und. | 22 | 200 | 4400
3.4 | Pintura de sinalização faixa de pedestre | m² | 0 | 17 | 0
3.5 | Pintura de sinalização | m² | 345.36 | 17 | 5871.12
Total do Grupo |  |  |  |  | 161748.255
PREÇO TOTAL DOS MATERIAIS E SERVIÇOS: |  |  |  |  | 773833.5582
Observações:
Rua a ser executada com largura = 8,00m
Largura dos passeios: 1,50m; 1,80m e 2,00m

## Rio do Sul
PAVIMENTAÇÃO ASFÁLTICA COM CAUQ, DRENAGEM PLUVIAL E OBRAS COMPLEMENTARES
Local: Rua Rio do Sul
Trecho: Rua Coronel Farrapo até Rua Chapecó
Ext. (m): | 863.9 |  | Área (m²): | 6911.2 |  | 6
QUADRO DE QUANTIDADES E PREÇOS - PREÇO TOTAL - TRÁFEGO LEVE
Item | Serviço | Unidade | Quantidade | Preço Unitário (R$) | Totais Parciais (R$)
1.0 | PAVIMENTAÇÃO TRÁFEGO LEVE
1.1 | Raspagem, Regularização e compactação do sub leito 100% proctor normal | m² | 6911.2 | 2 | 13822.4
1.2 | Camada de macadame seco (e=0,15m) | m³ | 1036.68 | 105 | 108851.4
1.3 | Camada brita graduada (e=0,10m) | m³ | 691.12 | 120 | 82934.4
1.4 | Imprimação CM - 30 | m² | 6911.2 | 3.7 | 25571.44
1.5 | Pintura de ligação RR - 1C | m² | 6911.2 | 1.3 | 8984.56
1.6 | Camada de CAUQ (e=0,04m) | ton | 691.12 | 216 | 149281.92
Total do Grupo |  |  |  |  | 389446.12
2.0 | DRENAGEM PLUVIAL
2.1 | Escavação mecanica de valas | m³ | 3814.88 | 11 | 41963.68
2.2 | Assentamento de tubo Ø400mm | m | 506 | 60 | 30360
2.3 | Assentamento de tubo Ø600mm | m | 274 | 90 | 24660
2.4 | Assentamento de tubo Ø800mm | m | 187 | 210 | 39270
2.5 | Assentamento de tubo Ø1000mm | m | 0 | 340 | 0
2.6 | Caixa coletora em alvenaria com tampa e grelha 0,8x0,8m | und. | 64 | 878.3 | 56211.2
2.7 | Reaterro de valas compactado | m³ | 2670.416 | 14 | 37385.824
2.8 | Meio fio em concreto extrudado com Regularização de passeio | m | 1510.8 | 25 | 37770
Total do Grupo |  |  |  |  | 267620.704
3.0 | OBRAS COMPLEMENTARES
3.1 | Passeio em pavers com rebaixamento para acessibilidade de portadores de necessidades especiais, linha guia e alerta | m² | 2375.7 | 44.75 | 106312.575
3.2 | Sinalização vertical (placas) | und. | 1 | 300 | 300
3.3 | Placa esmaltada para identificação com nomenclatura de Rua (45x25cm) com tubo galvanizado | und. | 22 | 200 | 4400
3.4 | Pintura de sinalização faixa de pedestre | m² | 0 | 17 | 0
3.5 | Pintura de sinalização | m² | 345.56 | 17 | 5874.52
Total do Grupo |  |  |  |  | 116887.095
PREÇO TOTAL DOS MATERIAIS E SERVIÇOS: |  |  |  |  | 773953.919
Observações:
Rua a ser executada com largura = 8,00m
Largura dos passeios: 1,50m;

## H. d Oeste
PAVIMENTAÇÃO ASFÁLTICA COM CAUQ, DRENAGEM PLUVIAL E OBRAS COMPLEMENTARES
Local: Rua Herval D' Oeste
Trecho: Rua Coronel Farrapo até Rua Chapecó
Ext. (m): | 863.9 |  | Área (m²): | 6911.2 |  | 6
QUADRO DE QUANTIDADES E PREÇOS - PREÇO TOTAL - TRÁFEGO LEVE
Item | Serviço | Unidade | Quantidade | Preço Unitário (R$) | Totais Parciais (R$)
1.0 | PAVIMENTAÇÃO TRÁFEGO LEVE
1.1 | Raspagem, Regularização e compactação do sub leito 100% proctor normal | m² | 6911.2 | 2 | 13822.4
1.2 | Camada de macadame seco (e=0,15m) | m³ | 1036.68 | 105 | 108851.4
1.3 | Camada brita graduada (e=0,10m) | m³ | 691.12 | 120 | 82934.4
1.4 | Imprimação CM - 30 | m² | 6911.2 | 3.7 | 25571.44
1.5 | Pintura de ligação RR - 1C | m² | 6911.2 | 1.3 | 8984.56
1.6 | Camada de CAUQ (e=0,04m) | ton | 691.12 | 216 | 149281.92
Total do Grupo |  |  |  |  | 389446.12
2.0 | DRENAGEM PLUVIAL
2.1 | Escavação mecanica de valas | m³ | 3541.248 | 11 | 38953.728
2.2 | Assentamento de tubo Ø400mm | m | 860 | 60 | 51600
2.3 | Assentamento de tubo Ø600mm | m | 207 | 90 | 18630
2.4 | Assentamento de tubo Ø800mm | m | 0 | 210 | 0
2.5 | Assentamento de tubo Ø1000mm | m | 0 | 340 | 0
2.6 | Caixa coletora em alvenaria com tampa e grelha 0,8x0,8m | und. | 63 | 878.3 | 55332.9
2.7 | Reaterro de valas compactado | m³ | 2478.8736 | 14 | 34704.2304
2.8 | Meio fio em concreto extrudado com Regularização de passeio | m | 1505.3 | 25 | 37632.5
Total do Grupo |  |  |  |  | 236853.3584
3.0 | OBRAS COMPLEMENTARES
3.1 | Passeio em pavers com rebaixamento para acessibilidade de portadores de necessidades especiais, linha guia e alerta | m² | 2367.45 | 44.75 | 105943.3875
3.2 | Sinalização vertical (placas) | und. | 2 | 300 | 600
3.3 | Placa esmaltada para identificação com nomenclatura de Rua (45x25cm) com tubo galvanizado | und. | 22 | 200 | 4400
3.4 | Pintura de sinalização faixa de pedestre | m² | 0 | 17 | 0
3.5 | Pintura de sinalização | m² | 345.56 | 17 | 5874.52
Total do Grupo |  |  |  |  | 116817.9075
PREÇO TOTAL DOS MATERIAIS E SERVIÇOS: |  |  |  |  | 743117.3859
Observações:
Rua a ser executada com largura = 8,00m
Largura dos passeios: 1,50m;

## Cel. Farrapo
PAVIMENTAÇÃO ASFÁLTICA COM CAUQ, DRENAGEM PLUVIAL E OBRAS COMPLEMENTARES
Local: Rua Coronel Farrapo
Trecho: Avenida Sagrado Coração de Maria até Rua Herval d'Oeste
Ext. (m): | 274.6 |  | Área (m²): | 2746 |  | 6
QUADRO DE QUANTIDADES E PREÇOS - PREÇO TOTAL - TRÁFEGO LEVE
Item | Serviço | Unidade | Quantidade | Preço Unitário (R$) | Totais Parciais (R$)
1.0 | PAVIMENTAÇÃO TRÁFEGO LEVE
1.1 | Raspagem, Regularização e compactação do sub leito 100% proctor normal | m² | 2746 | 2 | 5492
1.2 | Camada de macadame seco (e=0,15m) | m³ | 411.9 | 105 | 43249.5
1.3 | Camada brita graduada (e=0,10m) | m³ | 274.6 | 120 | 32952
1.4 | Imprimação CM - 30 | m² | 2746 | 3.7 | 10160.2
1.5 | Pintura de ligação RR - 1C | m² | 2746 | 1.3 | 3569.8
1.6 | Camada de CAUQ (e=0,04m) | ton | 274.6 | 216 | 59313.6
Total do Grupo |  |  |  |  | 154737.1
2.0 | DRENAGEM PLUVIAL
2.1 | Escavação mecanica de valas | m³ | 858.672 | 11 | 9445.392
2.2 | Assentamento de tubo Ø400mm | m | 106 | 60 | 6360
2.3 | Assentamento de tubo Ø600mm | m | 146 | 90 | 13140
2.4 | Assentamento de tubo Ø800mm | m | 0 | 210 | 0
2.5 | Assentamento de tubo Ø1000mm | m | 0 | 340 | 0
2.6 | Caixa coletora em alvenaria com tampa e grelha 0,8x0,8m | und. | 10 | 878.3 | 8783
2.7 | Reaterro de valas compactado | m³ | 601.0704 | 14 | 8414.9856
2.8 | Meio fio em concreto extrudado com Regularização de passeio | m | 498.6 | 25 | 12465
Total do Grupo |  |  |  |  | 58608.3776
3.0 | OBRAS COMPLEMENTARES
3.1 | Passeio em pavers com rebaixamento para acessibilidade de portadores de necessidades especiais, linha guia e alerta | m² | 1010.4 | 44.75 | 45215.4
3.2 | Sinalização vertical (placas) | und. | 5 | 300 | 1500
3.3 | Placa esmaltada para identificação com nomenclatura de Rua (45x25cm) com tubo galvanizado | und. | 4 | 200 | 800
3.4 | Pintura de sinalização faixa de pedestre | m² | 0 | 17 | 0
3.5 | Pintura de sinalização | m² | 109.84 | 17 | 1867.28
Total do Grupo |  |  |  |  | 49382.68
PREÇO TOTAL DOS MATERIAIS E SERVIÇOS: |  |  |  |  | 262728.1576
Observações:
Rua a ser executada com largura = 10,00m
Largura dos passeios: 2,00m

## Gerônimo Deb.
PAVIMENTAÇÃO ASFÁLTICA COM CAUQ, DRENAGEM PLUVIAL E OBRAS COMPLEMENTARES
Local: Rua Gerônimo Debastiani
Trecho: Avenida Sagrado Coração de Maria até Rua Herval d'Oeste
Ext. (m): | 250.6 |  | Área (m²): | 2004.8 |  | 6
QUADRO DE QUANTIDADES E PREÇOS - PREÇO TOTAL - TRÁFEGO LEVE
Item | Serviço | Unidade | Quantidade | Preço Unitário (R$) | Totais Parciais (R$)
1.0 | PAVIMENTAÇÃO TRÁFEGO LEVE
1.1 | Raspagem, Regularização e compactação do sub leito 100% proctor normal | m² | 2004.8 | 2 | 4009.6
1.2 | Camada de macadame seco (e=0,15m) | m³ | 300.72 | 105 | 31575.6
1.3 | Camada brita graduada (e=0,10m) | m³ | 200.48 | 120 | 24057.6
1.4 | Imprimação CM - 30 | m² | 2004.8 | 3.7 | 7417.76
1.5 | Pintura de ligação RR - 1C | m² | 2004.8 | 1.3 | 2606.24
1.6 | Camada de CAUQ (e=0,04m) | ton | 200.48 | 216 | 43303.68
Total do Grupo |  |  |  |  | 112970.48
2.0 | DRENAGEM PLUVIAL
2.1 | Escavação mecanica de valas | m³ | 666.792 | 11 | 7334.712
2.2 | Assentamento de tubo Ø400mm | m | 207 | 60 | 12420
2.3 | Assentamento de tubo Ø600mm | m | 0 | 90 | 0
2.4 | Assentamento de tubo Ø800mm | m | 0 | 210 | 0
2.5 | Assentamento de tubo Ø1000mm | m | 0 | 340 | 0
2.6 | Caixa coletora em alvenaria com tampa e grelha 0,8x0,8m | und. | 10 | 878.3 | 8783
2.7 | Reaterro de valas compactado | m³ | 466.7544 | 14 | 6534.5616
2.8 | Meio fio em concreto extrudado com Regularização de passeio | m | 511.7 | 25 | 12792.5
Total do Grupo |  |  |  |  | 47864.7736
3.0 | OBRAS COMPLEMENTARES
3.1 | Passeio em pavers com rebaixamento para acessibilidade de portadores de necessidades especiais, linha guia e alerta | m² | 751.8 | 44.75 | 33643.05
3.2 | Sinalização vertical (placas) | und. | 6 | 300 | 1800
3.3 | Placa esmaltada para identificação com nomenclatura de Rua (45x25cm) com tubo galvanizado | und. | 7 | 200 | 1400
3.4 | Pintura de sinalização faixa de pedestre | m² | 0 | 17 | 0
3.5 | Pintura de sinalização | m² | 100.24 | 17 | 1704.08
Total do Grupo |  |  |  |  | 38547.13
PREÇO TOTAL DOS MATERIAIS E SERVIÇOS (1): |  |  |  |  | 199382.3836
Observações:
Rua a ser executada com largura = 8,00m
Largura dos passeios: 1,50m

## Lages
PAVIMENTAÇÃO ASFÁLTICA COM CAUQ, DRENAGEM PLUVIAL E OBRAS COMPLEMENTARES
Local: Rua Lages
Trecho: Avenida Sagrado Coração de Maria até Rua Herval d'Oeste
Ext. (m): | 250.6 |  | Área (m²): | 2004.8 |  | 6
QUADRO DE QUANTIDADES E PREÇOS - PREÇO TOTAL - TRÁFEGO LEVE
Item | Serviço | Unidade | Quantidade | Preço Unitário (R$) | Totais Parciais (R$)
1.0 | PAVIMENTAÇÃO TRÁFEGO LEVE
1.1 | Raspagem, Regularização e compactação do sub leito 100% proctor normal | m² | 2004.8 | 2 | 4009.6
1.2 | Camada de macadame seco (e=0,15m) | m³ | 300.72 | 105 | 31575.6
1.3 | Camada brita graduada (e=0,10m) | m³ | 200.48 | 120 | 24057.6
1.4 | Imprimação CM - 30 | m² | 2004.8 | 3.7 | 7417.76
1.5 | Pintura de ligação RR - 1C | m² | 2004.8 | 1.3 | 2606.24
1.6 | Camada de CAUQ (e=0,04m) | ton | 200.48 | 216 | 43303.68
Total do Grupo |  |  |  |  | 112970.48
2.0 | DRENAGEM PLUVIAL
2.1 | Escavação mecanica de valas | m³ | 733.896 | 11 | 8072.856
2.2 | Assentamento de tubo Ø400mm | m | 227 | 60 | 13620
2.3 | Assentamento de tubo Ø600mm | m | 0 | 90 | 0
2.4 | Assentamento de tubo Ø800mm | m | 0 | 210 | 0
2.5 | Assentamento de tubo Ø1000mm | m | 0 | 340 | 0
2.6 | Caixa coletora em alvenaria com tampa e grelha 0,8x0,8m | und. | 12 | 878.3 | 10539.6
2.7 | Reaterro de valas compactado | m³ | 513.7272 | 14 | 7192.1808
2.8 | Meio fio em concreto extrudado com Regularização de passeio | m | 511.7 | 25 | 12792.5
Total do Grupo |  |  |  |  | 52217.1368
3.0 | OBRAS COMPLEMENTARES
3.1 | Passeio em pavers com rebaixamento para acessibilidade de portadores de necessidades especiais, linha guia e alerta | m² | 1002.4 | 44.75 | 44857.4
3.2 | Sinalização vertical (placas) | und. | 6 | 300 | 1800
3.3 | Placa esmaltada para identificação com nomenclatura de Rua (45x25cm) com tubo galvanizado | und. | 7 | 200 | 1400
3.4 | Pintura de sinalização faixa de pedestre | m² | 0 | 17 | 0
3.5 | Pintura de sinalização | m² | 100.24 | 17 | 1704.08
Total do Grupo |  |  |  |  | 49761.48
PREÇO TOTAL DOS MATERIAIS E SERVIÇOS (1): |  |  |  |  | 214949.0968
Observações:
Rua a ser executada com largura = 8,00m
Largura dos passeios: 2,00m

## Concórdia
PAVIMENTAÇÃO ASFÁLTICA COM CAUQ, DRENAGEM PLUVIAL E OBRAS COMPLEMENTARES
Local: Rua Corcódia
Trecho: Avenida Sagrado Coração de Maria até Rua Herval d'Oeste
Ext. (m): | 250.6 |  | Área (m²): | 2004.8 |  | 6
QUADRO DE QUANTIDADES E PREÇOS - PREÇO TOTAL - TRÁFEGO LEVE
Item | Serviço | Unidade | Quantidade | Preço Unitário (R$) | Totais Parciais (R$)
1.0 | PAVIMENTAÇÃO TRÁFEGO LEVE
1.1 | Raspagem, Regularização e compactação do sub leito 100% proctor normal | m² | 2004.8 | 2 | 4009.6
1.2 | Camada de macadame seco (e=0,15m) | m³ | 300.72 | 105 | 31575.6
1.3 | Camada brita graduada (e=0,10m) | m³ | 200.48 | 120 | 24057.6
1.4 | Imprimação CM - 30 | m² | 2004.8 | 3.7 | 7417.76
1.5 | Pintura de ligação RR - 1C | m² | 2004.8 | 1.3 | 2606.24
1.6 | Camada de CAUQ (e=0,04m) | ton | 200.48 | 216 | 43303.68
Total do Grupo |  |  |  |  | 112970.48
2.0 | DRENAGEM PLUVIAL
2.1 | Escavação mecanica de valas | m³ | 730.224 | 11 | 8032.464
2.2 | Assentamento de tubo Ø400mm | m | 230 | 60 | 13800
2.3 | Assentamento de tubo Ø600mm | m | 0 | 90 | 0
2.4 | Assentamento de tubo Ø800mm | m | 0 | 210 | 0
2.5 | Assentamento de tubo Ø1000mm | m | 0 | 340 | 0
2.6 | Caixa coletora em alvenaria com tampa e grelha 0,8x0,8m | und. | 7 | 878.3 | 6148.1
2.7 | Reaterro de valas compactado | m³ | 511.1568 | 14 | 7156.1952
2.8 | Meio fio em concreto extrudado com Regularização de passeio | m | 511.7 | 25 | 12792.5
Total do Grupo |  |  |  |  | 47929.2592
3.0 | OBRAS COMPLEMENTARES
3.1 | Passeio em pavers com rebaixamento para acessibilidade de portadores de necessidades especiais, linha guia e alerta | m² | 1002.4 | 44.75 | 44857.4
3.2 | Sinalização vertical (placas) | und. | 6 | 300 | 1800
3.3 | Placa esmaltada para identificação com nomenclatura de Rua (45x25cm) com tubo galvanizado | und. | 2 | 200 | 400
3.4 | Pintura de sinalização faixa de pedestre | m² | 0 | 17 | 0
3.5 | Pintura de sinalização | m² | 100.24 | 17 | 1704.08
Total do Grupo |  |  |  |  | 48761.48
PREÇO TOTAL DOS MATERIAIS E SERVIÇOS: |  |  |  |  | 209661.2192
Observações:
Rua a ser executada com largura = 8,00m
Largura dos passeios: 2,00m

## Piratuba
PAVIMENTAÇÃO ASFÁLTICA COM CAUQ, DRENAGEM PLUVIAL E OBRAS COMPLEMENTARES
Local: Rua Piratuba
Trecho: Avenida Sagrado Coração de Maria até Rua Herval d'Oeste
Ext. (m): | 250.6 |  | Área (m²): | 2004.8 |  | 6
QUADRO DE QUANTIDADES E PREÇOS - PREÇO TOTAL - TRÁFEGO LEVE
Item | Serviço | Unidade | Quantidade | Preço Unitário (R$) | Totais Parciais (R$)
1.0 | PAVIMENTAÇÃO TRÁFEGO LEVE
1.1 | Raspagem, Regularização e compactação do sub leito 100% proctor normal | m² | 2004.8 | 2 | 4009.6
1.2 | Camada de macadame seco (e=0,15m) | m³ | 300.72 | 105 | 31575.6
1.3 | Camada brita graduada (e=0,10m) | m³ | 200.48 | 120 | 24057.6
1.4 | Imprimação CM - 30 | m² | 2004.8 | 3.7 | 7417.76
1.5 | Pintura de ligação RR - 1C | m² | 2004.8 | 1.3 | 2606.24
1.6 | Camada de CAUQ (e=0,04m) | ton | 200.48 | 216 | 43303.68
Total do Grupo |  |  |  |  | 112970.48
2.0 | DRENAGEM PLUVIAL
2.1 | Escavação mecanica de valas | m³ | 717.984 | 11 | 7897.824
2.2 | Assentamento de tubo Ø400mm | m | 84 | 60 | 5040
2.3 | Assentamento de tubo Ø600mm | m | 125 | 90 | 11250
2.4 | Assentamento de tubo Ø800mm | m | 0 | 210 | 0
2.5 | Assentamento de tubo Ø1000mm | m | 0 | 340 | 0
2.6 | Caixa coletora em alvenaria com tampa e grelha 0,8x0,8m | und. | 10 | 878.3 | 8783
2.7 | Reaterro de valas compactado | m³ | 502.5888 | 14 | 7036.2432
2.8 | Meio fio em concreto extrudado com Regularização de passeio | m | 511.7 | 25 | 12792.5
Total do Grupo |  |  |  |  | 52799.5672
3.0 | OBRAS COMPLEMENTARES
3.1 | Passeio em pavers com rebaixamento para acessibilidade de portadores de necessidades especiais, linha guia e alerta | m² | 1002.4 | 44.75 | 44857.4
3.2 | Sinalização vertical (placas) | und. | 6 | 300 | 1800
3.3 | Placa esmaltada para identificação com nomenclatura de Rua (45x25cm) com tubo galvanizado | und. | 7 | 200 | 1400
3.4 | Pintura de sinalização faixa de pedestre | m² | 0 | 17 | 0
3.5 | Pintura de sinalização | m² | 100.24 | 17 | 1704.08
Total do Grupo |  |  |  |  | 49761.48
PREÇO TOTAL DOS MATERIAIS E SERVIÇOS : |  |  |  |  | 215531.5272
Observações:
Rua a ser executada com largura = 8,00m
Largura dos passeios: 2,00m

## Anildo Bleichwel
PAVIMENTAÇÃO ASFÁLTICA COM CAUQ, DRENAGEM PLUVIAL E OBRAS COMPLEMENTARES
Local: Rua Anildo Bleichwel
Trecho: Avenida Sagrado Coração de Maria até Rua Herval d'Oeste
Ext. (m): | 250.6 |  | Área (m²): | 2004.8 |  | 6
QUADRO DE QUANTIDADES E PREÇOS - PREÇO TOTAL - TRÁFEGO LEVE
Item | Serviço | Unidade | Quantidade | Preço Unitário (R$) | Totais Parciais (R$)
1.0 | PAVIMENTAÇÃO TRÁFEGO LEVE
1.1 | Raspagem, Regularização e compactação do sub leito 100% proctor normal | m² | 2004.8 | 2 | 4009.6
1.2 | Camada de macadame seco (e=0,15m) | m³ | 300.72 | 105 | 31575.6
1.3 | Camada brita graduada (e=0,10m) | m³ | 200.48 | 120 | 24057.6
1.4 | Imprimação CM - 30 | m² | 2004.8 | 3.7 | 7417.76
1.5 | Pintura de ligação RR - 1C | m² | 2004.8 | 1.3 | 2606.24
1.6 | Camada de CAUQ (e=0,04m) | ton | 200.48 | 216 | 43303.68
Total do Grupo |  |  |  |  | 112970.48
2.0 | DRENAGEM PLUVIAL
2.1 | Escavação mecanica de valas | m³ | 661.608 | 11 | 7277.688
2.2 | Assentamento de tubo Ø400mm | m | 207 | 60 | 12420
2.3 | Assentamento de tubo Ø600mm | m | 0 | 90 | 0
2.4 | Assentamento de tubo Ø800mm | m | 0 | 210 | 0
2.5 | Assentamento de tubo Ø1000mm | m | 0 | 340 | 0
2.6 | Caixa coletora em alvenaria com tampa e grelha 0,8x0,8m | und. | 8 | 878.3 | 7026.4
2.7 | Reaterro de valas compactado | m³ | 463.1256 | 14 | 6483.7584
2.8 | Meio fio em concreto extrudado com Regularização de passeio | m | 511.7 | 25 | 12792.5
Total do Grupo |  |  |  |  | 46000.3464
3.0 | OBRAS COMPLEMENTARES
3.1 | Passeio em pavers com rebaixamento para acessibilidade de portadores de necessidades especiais, linha guia e alerta | m² | 1002.4 | 44.75 | 44857.4
3.2 | Sinalização vertical (placas) | und. | 6 | 300 | 1800
3.3 | Placa esmaltada para identificação com nomenclatura de Rua (45x25cm) com tubo galvanizado | und. | 7 | 200 | 1400
3.4 | Pintura de sinalização faixa de pedestre | m² | 0 | 17 | 0
3.5 | Pintura de sinalização | m² | 100.24 | 17 | 1704.08
Total do Grupo |  |  |  |  | 49761.48
PREÇO TOTAL DOS MATERIAIS E SERVIÇOS (1): |  |  |  |  | 208732.3064
Observações:
Rua a ser executada com largura = 8,00m
Largura dos passeios: 2,00m

## Capinzal
PAVIMENTAÇÃO ASFÁLTICA COM CAUQ, DRENAGEM PLUVIAL E OBRAS COMPLEMENTARES
Local: Rua Capinzal
Trecho: Avenida Sagrado Coração de Maria até Rua Herval d'Oeste
Ext. (m): | 250.6 |  | Área (m²): | 2004.8 |  | 6
QUADRO DE QUANTIDADES E PREÇOS - PREÇO TOTAL - TRÁFEGO LEVE
Item | Serviço | Unidade | Quantidade | Preço Unitário (R$) | Totais Parciais (R$)
1.0 | PAVIMENTAÇÃO TRÁFEGO LEVE
1.1 | Raspagem, Regularização e compactação do sub leito 100% proctor normal | m² | 2004.8 | 2 | 4009.6
1.2 | Camada de macadame seco (e=0,15m) | m³ | 300.72 | 105 | 31575.6
1.3 | Camada brita graduada (e=0,10m) | m³ | 200.48 | 120 | 24057.6
1.4 | Imprimação CM - 30 | m² | 2004.8 | 3.7 | 7417.76
1.5 | Pintura de ligação RR - 1C | m² | 2004.8 | 1.3 | 2606.24
1.6 | Camada de CAUQ (e=0,04m) | ton | 200.48 | 216 | 43303.68
Total do Grupo |  |  |  |  | 112970.48
2.0 | DRENAGEM PLUVIAL
2.1 | Escavação mecanica de valas | m³ | 866.016 | 11 | 9526.176
2.2 | Assentamento de tubo Ø400mm | m | 88 | 60 | 5280
2.3 | Assentamento de tubo Ø600mm | m | 165 | 90 | 14850
2.4 | Assentamento de tubo Ø800mm | m | 0 | 210 | 0
2.5 | Assentamento de tubo Ø1000mm | m | 0 | 340 | 0
2.6 | Caixa coletora em alvenaria com tampa e grelha 0,8x0,8m | und. | 9 | 878.3 | 7904.7
2.7 | Reaterro de valas compactado | m³ | 606.2112 | 14 | 8486.9568
2.8 | Meio fio em concreto extrudado com Regularização de passeio | m | 511.7 | 25 | 12792.5
Total do Grupo |  |  |  |  | 58840.3328
3.0 | OBRAS COMPLEMENTARES
3.1 | Passeio em pavers com rebaixamento para acessibilidade de portadores de necessidades especiais, linha guia e alerta | m² | 1002.4 | 44.75 | 44857.4
3.2 | Sinalização vertical (placas) | und. | 6 | 300 | 1800
3.3 | Placa esmaltada para identificação com nomenclatura de Rua (45x25cm) com tubo galvanizado | und. | 7 | 200 | 1400
3.4 | Pintura de sinalização faixa de pedestre | m² | 0 | 17 | 0
3.5 | Pintura de sinalização | m² | 100.24 | 17 | 1704.08
Total do Grupo |  |  |  |  | 49761.48
PREÇO TOTAL DOS MATERIAIS E SERVIÇOS (1): |  |  |  |  | 221572.2928
Observações:
Rua a ser executada com largura = 8,00m
Largura dos passeios: 2,00m

## Curitibanos
PAVIMENTAÇÃO ASFÁLTICA COM CAUQ, DRENAGEM PLUVIAL E OBRAS COMPLEMENTARES
Local: Rua Curitibanos
Trecho: Avenida Sagrado Coração de Maria até Rua Herval d'Oeste
Ext. (m): | 250.6 |  | Área (m²): | 2004.8 |  | 6
QUADRO DE QUANTIDADES E PREÇOS - PREÇO TOTAL - TRÁFEGO LEVE
Item | Serviço | Unidade | Quantidade | Preço Unitário (R$) | Totais Parciais (R$)
1.0 | PAVIMENTAÇÃO TRÁFEGO LEVE
1.1 | Raspagem, Regularização e compactação do sub leito 100% proctor normal | m² | 2004.8 | 2 | 4009.6
1.2 | Camada de macadame seco (e=0,15m) | m³ | 300.72 | 105 | 31575.6
1.3 | Camada brita graduada (e=0,10m) | m³ | 200.48 | 120 | 24057.6
1.4 | Imprimação CM - 30 | m² | 2004.8 | 3.7 | 7417.76
1.5 | Pintura de ligação RR - 1C | m² | 2004.8 | 1.3 | 2606.24
1.6 | Camada de CAUQ (e=0,04m) | ton | 200.48 | 216 | 43303.68
Total do Grupo |  |  |  |  | 112970.48
2.0 | DRENAGEM PLUVIAL
2.1 | Escavação mecanica de valas | m³ | 449.568 | 11 | 4945.248
2.2 | Assentamento de tubo Ø400mm | m | 136 | 60 | 8160
2.3 | Assentamento de tubo Ø600mm | m | 0 | 90 | 0
2.4 | Assentamento de tubo Ø800mm | m | 0 | 210 | 0
2.5 | Assentamento de tubo Ø1000mm | m | 0 | 340 | 0
2.6 | Caixa coletora em alvenaria com tampa e grelha 0,8x0,8m | und. | 11 | 878.3 | 9661.3
2.7 | Reaterro de valas compactado | m³ | 314.6976 | 14 | 4405.7664
2.8 | Meio fio em concreto extrudado com Regularização de passeio | m | 511.7 | 25 | 12792.5
Total do Grupo |  |  |  |  | 39964.8144
3.0 | OBRAS COMPLEMENTARES
3.1 | Passeio em pavers com rebaixamento para acessibilidade de portadores de necessidades especiais, linha guia e alerta | m² | 1002.4 | 44.75 | 44857.4
3.2 | Sinalização vertical (placas) | und. | 6 | 300 | 1800
3.3 | Placa esmaltada para identificação com nomenclatura de Rua (45x25cm) com tubo galvanizado | und. | 7 | 200 | 1400
3.4 | Pintura de sinalização faixa de pedestre | m² | 0 | 17 | 0
3.5 | Pintura de sinalização | m² | 100.24 | 17 | 1704.08
Total do Grupo |  |  |  |  | 49761.48
PREÇO TOTAL DOS MATERIAIS E SERVIÇOS (1): |  |  |  |  | 202696.7744
Observações:
Rua a ser executada com largura = 8,00m
Largura dos passeios: 2,00m

## Tangará
PAVIMENTAÇÃO ASFÁLTICA COM CAUQ, DRENAGEM PLUVIAL E OBRAS COMPLEMENTARES
Local: Rua Tangará
Trecho: Avenida Sagrado Coração de Maria até Rua Herval d'Oeste
Ext. (m): | 250.6 |  | Área (m²): | 2004.8 |  | 6
QUADRO DE QUANTIDADES E PREÇOS - PREÇO TOTAL - TRÁFEGO LEVE
Item | Serviço | Unidade | Quantidade | Preço Unitário (R$) | Totais Parciais (R$)
1.0 | PAVIMENTAÇÃO TRÁFEGO LEVE
1.1 | Raspagem, Regularização e compactação do sub leito 100% proctor normal | m² | 2004.8 | 2 | 4009.6
1.2 | Camada de macadame seco (e=0,15m) | m³ | 300.72 | 105 | 31575.6
1.3 | Camada brita graduada (e=0,10m) | m³ | 200.48 | 120 | 24057.6
1.4 | Imprimação CM - 30 | m² | 2004.8 | 3.7 | 7417.76
1.5 | Pintura de ligação RR - 1C | m² | 2004.8 | 1.3 | 2606.24
1.6 | Camada de CAUQ (e=0,04m) | ton | 200.48 | 216 | 43303.68
Total do Grupo |  |  |  |  | 112970.48
2.0 | DRENAGEM PLUVIAL
2.1 | Escavação mecanica de valas | m³ | 814.392 | 11 | 8958.312
2.2 | Assentamento de tubo Ø400mm | m | 73 | 60 | 4380
2.3 | Assentamento de tubo Ø600mm | m | 165 | 90 | 14850
2.4 | Assentamento de tubo Ø800mm | m | 0 | 210 | 0
2.5 | Assentamento de tubo Ø1000mm | m | 0 | 340 | 0
2.6 | Caixa coletora em alvenaria com tampa e grelha 0,8x0,8m | und. | 7 | 878.3 | 6148.1
2.7 | Reaterro de valas compactado | m³ | 570.0744 | 14 | 7981.0416
2.8 | Meio fio em concreto extrudado com Regularização de passeio | m | 511.7 | 25 | 12792.5
Total do Grupo |  |  |  |  | 55109.9536
3.0 | OBRAS COMPLEMENTARES
3.1 | Passeio em pavers com rebaixamento para acessibilidade de portadores de necessidades especiais, linha guia e alerta | m² | 751.8 | 44.75 | 33643.05
3.2 | Sinalização vertical (placas) | und. | 6 | 300 | 1800
3.3 | Placa esmaltada para identificação com nomenclatura de Rua (45x25cm) com tubo galvanizado | und. | 7 | 200 | 1400
3.4 | Pintura de sinalização faixa de pedestre | m² | 0 | 17 | 0
3.5 | Pintura de sinalização | m² | 100.24 | 17 | 1704.08
Total do Grupo |  |  |  |  | 38547.13
PREÇO TOTAL DOS MATERIAIS E SERVIÇOS (1): |  |  |  |  | 206627.5636
Observações:
Rua a ser executada com largura = 8,00m
Largura dos passeios: 1,50m
0

## Xanxerê
PAVIMENTAÇÃO ASFÁLTICA COM CAUQ, DRENAGEM PLUVIAL E OBRAS COMPLEMENTARES
Local: Rua Xanxerê
Trecho: Avenida Sagrado Coração de Maria até Rua Herval d'Oeste
Ext. (m): | 250.6 |  | Área (m²): | 2004.8 |  | 6
QUADRO DE QUANTIDADES E PREÇOS - PREÇO TOTAL - TRÁFEGO LEVE
Item | Serviço | Unidade | Quantidade | Preço Unitário (R$) | Totais Parciais (R$)
1.0 | PAVIMENTAÇÃO TRÁFEGO LEVE
1.1 | Raspagem, Regularização e compactação do sub leito 100% proctor normal | m² | 2004.8 | 2 | 4009.6
1.2 | Camada de macadame seco (e=0,15m) | m³ | 300.72 | 105 | 31575.6
1.3 | Camada brita graduada (e=0,10m) | m³ | 200.48 | 120 | 24057.6
1.4 | Imprimação CM - 30 | m² | 2004.8 | 3.7 | 7417.76
1.5 | Pintura de ligação RR - 1C | m² | 2004.8 | 1.3 | 2606.24
1.6 | Camada de CAUQ (e=0,04m) | ton | 200.48 | 216 | 43303.68
Total do Grupo |  |  |  |  | 112970.48
2.0 | DRENAGEM PLUVIAL
2.1 | Escavação mecanica de valas | m³ | 788.616 | 11 | 8674.776
2.2 | Assentamento de tubo Ø400mm | m | 147 | 60 | 8820
2.3 | Assentamento de tubo Ø600mm | m | 92 | 90 | 8280
2.4 | Assentamento de tubo Ø800mm | m | 0 | 210 | 0
2.5 | Assentamento de tubo Ø1000mm | m | 0 | 340 | 0
2.6 | Caixa coletora em alvenaria com tampa e grelha 0,8x0,8m | und. | 6 | 878.3 | 5269.8
2.7 | Reaterro de valas compactado | m³ | 552.0312 | 14 | 7728.4368
2.8 | Meio fio em concreto extrudado com Regularização de passeio | m | 511.7 | 25 | 12792.5
Total do Grupo |  |  |  |  | 51565.5128
3.0 | OBRAS COMPLEMENTARES
3.1 | Passeio em pavers com rebaixamento para acessibilidade de portadores de necessidades especiais, linha guia e alerta | m² | 835.1 | 44.75 | 37370.725
3.2 | Sinalização vertical (placas) | und. | 6 | 300 | 1800
3.3 | Placa esmaltada para identificação com nomenclatura de Rua (45x25cm) com tubo galvanizado | und. | 7 | 200 | 1400
3.4 | Pintura de sinalização faixa de pedestre | m² | 0 | 17 | 0
3.5 | Pintura de sinalização | m² | 100.24 | 17 | 1704.08
Total do Grupo |  |  |  |  | 42274.805
PREÇO TOTAL DOS MATERIAIS E SERVIÇOS (1): |  |  |  |  | 206810.7978
Observações:
Rua a ser executada com largura = 8,00m
Largura dos passeios: 1,50m e 2,00m
0

## Chapecó
PAVIMENTAÇÃO ASFÁLTICA COM CAUQ, DRENAGEM PLUVIAL E OBRAS COMPLEMENTARES
Local: Rua Chapecó
Trecho: Avenida Sagrado Coração de Maria até Rua Herval d'Oeste
Ext. (m): | 274.6 |  | Área (m²): | 2196.8 |  | 6
QUADRO DE QUANTIDADES E PREÇOS - PREÇO TOTAL - TRÁFEGO LEVE
Item | Serviço | Unidade | Quantidade | Preço Unitário (R$) | Totais Parciais (R$)
1.0 | PAVIMENTAÇÃO TRÁFEGO LEVE
1.1 | Raspagem, Regularização e compactação do sub leito 100% proctor normal | m² | 2196.8 | 2 | 4393.6
1.2 | Camada de macadame seco (e=0,15m) | m³ | 329.52 | 105 | 34599.6
1.3 | Camada brita graduada (e=0,10m) | m³ | 219.68 | 120 | 26361.6
1.4 | Imprimação CM - 30 | m² | 2196.8 | 3.7 | 8128.16
1.5 | Pintura de ligação RR - 1C | m² | 2196.8 | 1.3 | 2855.84
1.6 | Camada de CAUQ (e=0,04m) | ton | 219.68 | 216 | 47450.88
Total do Grupo |  |  |  |  | 123789.68
2.0 | DRENAGEM PLUVIAL
2.1 | Escavação mecanica de valas | m³ | 1018.8 | 11 | 11206.8
2.2 | Assentamento de tubo Ø400mm | m | 314 | 60 | 18840
2.3 | Assentamento de tubo Ø600mm | m | 0 | 90 | 0
2.4 | Assentamento de tubo Ø800mm | m | 0 | 210 | 0
2.5 | Assentamento de tubo Ø1000mm | m | 0 | 340 | 0
2.6 | Caixa coletora em alvenaria com tampa e grelha 0,8x0,8m | und. | 18 | 878.3 | 15809.4
2.7 | Reaterro de valas compactado | m³ | 713.16 | 14 | 9984.24
2.8 | Meio fio em concreto extrudado com Regularização de passeio | m | 511.7 | 25 | 12792.5
Total do Grupo |  |  |  |  | 68632.94
3.0 | OBRAS COMPLEMENTARES
3.1 | Passeio em pavers com rebaixamento para acessibilidade de portadores de necessidades especiais, linha guia e alerta | m² | 919.4 | 44.75 | 41143.15
3.2 | Sinalização vertical (placas) | und. | 6 | 300 | 1800
3.3 | Placa esmaltada para identificação com nomenclatura de Rua (45x25cm) com tubo galvanizado | und. | 7 | 200 | 1400
3.4 | Pintura de sinalização faixa de pedestre | m² | 23 | 17 | 391
3.5 | Pintura de sinalização | m² | 109.84 | 17 | 1867.28
Total do Grupo |  |  |  |  | 46601.43
PREÇO TOTAL DOS MATERIAIS E SERVIÇOS: |  |  |  |  | 239024.05
Observações:
Rua a ser executada com largura = 8,00m
Largura dos passeios: 1,50m e 2,00m
0

## CRONOGRAMA
PREFEITURA MUNICIPAL DE CAMPOS NOVOS
PAVIMENTAÇÃO ASFÁLTICA COM CAUQ, DRENAGEM PLUVIAL E OBRAS COMPLEMENTARES
Local: Bairro Nossa Senhora Aparecida
Área (m²): 43.715,60
Ext. (m): | 5395.8
CRONOGRAMA FÍSICO FINANCEIRO
Item | Serviço | Totais Parciais (R$) | % | 1º Mês | % | 2º Mês | % | 3º Mês | % | 4º Mês | % | 5º Mês | % | 6º Mês | % | 7º Mês
1.0 | Placa da Obra | 560 | 100 | 560 | 0 | 0 | 0 | 0 | 0 | 0 | 0 | 0 | 0 | 0 | 0 | 0
2.0 | Pavimentação Tráfego Leve | 2463374.06 | 0 | 0 | 0 | 0 | 20 | 492674.812 | 20 | 492674.812 | 20 | 492674.812 | 20 | 492674.812 | 20 | 492674.812
3.0 | Drenagem Pluvial | 1306871.66 | 20 | 261374.332 | 30 | 392061.498 | 30 | 392061.498 | 20 | 261374.332 | 0 | 0 | 0 | 0 | 0 | 0
4.0 | Obras Complementares | 908375.3125 | 0 | 0 | 0 | 0 | 0 | 0 | 0 | 0 | 30 | 272512.5938 | 30 | 272512.5938 | 40 | 363350.125
PREÇO TOTAL DOS MATERIAIS E SERVIÇOS: |  | 4679181.0325 |  | 261934.332 |  | 392061.498 |  | 884736.31 |  | 754049.144 |  | 765187.4058 |  | 765187.4058 |  | 856024.937